## Krysstabell
|  |  | Arsen (As) | Bly (Pb) | Kadmium (Cd) | Kobber (Cu) | Krom (Cr) | Kvikksølv (Hg) | Nikkel (Ni) | Sink (Zn) | PCB(7) | {MERGE} | {MERGE} | {MERGE} | {MERGE} | {MERGE} | {MERGE} | {MERGE} | PAH(16) | {MERGE} | {MERGE} | {MERGE} | {MERGE} | {MERGE} | {MERGE} | {MERGE} | {MERGE} | {MERGE} | {MERGE} | {MERGE} | {MERGE} | {MERGE} | {MERGE} | {MERGE} | {MERGE} | THC >C5-C8 | THC >C8-C35 | {MERGE} | {MERGE} | {MERGE} | Sum THC (>C5-C35) | Tørrstoff | BTEX | {MERGE} | {MERGE} | {MERGE} | {MERGE} | {MERGE} | Sum THC (>C5-C35) | PCB(7) | PAH(16)
|  |  | Arsen (As) | Bly (Pb) | Kadmium (Cd) | Kobber (Cu) | Krom (Cr) | Kvikksølv (Hg) | Nikkel (Ni) | Sink (Zn) | PCB 28 | PCB 52 | PCB 101 | PCB 118 | PCB 153 | PCB 138 | PCB 180 | Sum 7 PCB | Naftalen | Acenaftylen | Acenaften | Fluoren | Fenantren | Antracen | Fluoranten | Pyren | Benzo[a]antracen | Krysen/Trifenylen | Benzo[b]fluoranten | Benzo[k]fluoranten | Benzo[a]pyren | Indeno[1,2,3-cd]pyren | Dibenzo[a,h]antracen | Benzo[ghi]perylen | Sum PAH(16) EPA | THC >C5-C8 | THC >C8-C10 | THC >C10-C12 | THC >C12-C16 | THC >C16-C35 | Sum THC (>C5-C35) | Tørrstoff | Benzen | Toluen | Etylbenzen | m,p-Xylen | o-Xylen | Xylener (sum) | Sum THC (>C5-C35) | Sum 7 PCB | Sum PAH(16) EPA
Prøveserie | Prøvekode | Prøvereferanse | mg/kg TS | mg/kg TS | mg/kg TS | mg/kg TS | mg/kg TS | mg/kg TS | mg/kg TS | mg/kg TS | mg/kg TS | mg/kg TS | mg/kg TS | mg/kg TS | mg/kg TS | mg/kg TS | mg/kg TS | mg/kg TS | mg/kg TS | mg/kg TS | mg/kg TS | mg/kg TS | mg/kg TS | mg/kg TS | mg/kg TS | mg/kg TS | mg/kg TS | mg/kg TS | mg/kg TS | mg/kg TS | mg/kg TS | mg/kg TS | mg/kg TS | mg/kg TS | mg/kg TS | mg/kg TS | mg/kg TS | mg/kg TS | mg/kg TS | mg/kg TS | mg/kg TS | % | mg/kg TS | mg/kg TS | mg/kg TS | mg/kg TS | mg/kg TS | mg/kg TS
EUNOMO-00000000 | 439-2016-12310536 | 1-1, 0,2-1 meter | 16 | 350 | 5,2 | 320 | 26 | 0,084 | 17 | 1200 | < 0,00050 | 0,0011 | 0,0041 | 0,0025 | 0,028 | 0,021 | 0,10 | 0,16 | 0,011 | < 0,010 | < 0,010 | < 0,010 | 0,078 | 0,011 | 0,15 | 0,13 | 0,051 | 0,053 | 0,069 | 0,019 | 0,082 | 0,032 | < 0,010 | 0,026 | 0,71 | < 5,0 | <5,0 | <5,0 | <5,0 | 42 | 42 | 83,9 | < 0,010 | < 0,010 | < 0,010 | < 0,020 | < 0,010 | < 0,030
EUNOMO-00000000 | 439-2016-12310537 | 1-2, 1-2 meter | 5,1 | 8,3 | 0,043 | 6,9 | 15 | 0,007 | 7,0 | 31 | < 0,00050 | < 0,00050 | < 0,00050 | < 0,00050 | 0,00077 | 0,00066 | 0,0023 | 0,0037 | 0,043 | 0,011 | < 0,010 | < 0,010 | 0,044 | < 0,010 | 0,049 | 0,041 | 0,017 | 0,015 | 0,020 | < 0,010 | 0,022 | < 0,010 | < 0,010 | < 0,010 | 0,26 | < 5,0 | <5,0 | <5,0 | <5,0 | <20 |  | 80,7 | < 0,010 | < 0,010 | < 0,010 | < 0,020 | < 0,010 | < 0,030 | N,D,
EUNOMO-00000000 | 439-2016-12310538 | 2-1, 0,2-1 meter | 3,1 | 24 | 0,26 | 13 | 14 | 0,054 | 9,9 | 82 | < 0,00050 | < 0,00050 | < 0,00050 | < 0,00050 | < 0,00050 | < 0,00050 | < 0,00050 |  | < 0,010 | 0,013 | < 0,010 | < 0,010 | 0,068 | 0,020 | 0,27 | 0,23 | 0,13 | 0,12 | 0,16 | 0,047 | 0,19 | 0,080 | 0,021 | 0,062 | 1,4 | < 5,0 | <5,0 | <5,0 | 55 | 770 | 830 | 82,2 | < 0,010 | < 0,010 | < 0,010 | < 0,020 | < 0,010 | < 0,030 |  | N,D,
EUNOMO-00000000 | 439-2016-12310539 | 2-2, 1-2 meter | 4,1 | 7,8 | 0,081 | 7,5 | 14 | 0,012 | 6,9 | 30 | < 0,00050 | < 0,00050 | < 0,00050 | < 0,00050 | < 0,00050 | < 0,00050 | < 0,00050 |  | < 0,010 | < 0,010 | < 0,010 | < 0,010 | < 0,010 | < 0,010 | < 0,010 | < 0,010 | < 0,010 | < 0,010 | < 0,010 | < 0,010 | < 0,010 | < 0,010 | < 0,010 | < 0,010 |  | < 5,0 | <5,0 | <5,0 | <5,0 | 36 | 36 | 78,7 | < 0,010 | < 0,010 | < 0,010 | < 0,020 | < 0,010 | < 0,030 |  | N,D, | N,D,
EUNOMO-00000000 | 439-2016-12310540 | 3-1, 0,2-1 meter | 1,7 | 1,5 | 0,012 | 8,9 | 4,2 | < 0,001 | 2,6 | 25 | < 0,00050 | < 0,00050 | < 0,00050 | < 0,00050 | < 0,00050 | < 0,00050 | < 0,00050 |  | < 0,010 | < 0,010 | < 0,010 | < 0,010 | < 0,010 | < 0,010 | < 0,010 | < 0,010 | < 0,010 | < 0,010 | < 0,010 | < 0,010 | < 0,010 | < 0,010 | < 0,010 | < 0,010 |  | < 5,0 | <5,0 | <5,0 | <5,0 | 33 | 33 | 95,0 | < 0,010 | < 0,010 | < 0,010 | < 0,020 | < 0,010 | < 0,030 |  | N,D, | N,D,
EUNOMO-00000000 | 439-2016-12310541 | 3-2, 1-2 meter | 1,4 | 2,6 | < 0,010 | 3,7 | 9,2 | 0,003 | 4,4 | 18 | < 0,00050 | < 0,00050 | < 0,00050 | < 0,00050 | < 0,00050 | < 0,00050 | < 0,00050 |  | < 0,010 | < 0,010 | < 0,010 | < 0,010 | < 0,010 | < 0,010 | < 0,010 | < 0,010 | < 0,010 | < 0,010 | < 0,010 | < 0,010 | < 0,010 | < 0,010 | < 0,010 | < 0,010 |  | < 5,0 | <5,0 | <5,0 | <5,0 | <20 |  | 80,9 | < 0,010 | < 0,010 | < 0,010 | < 0,020 | < 0,010 | < 0,030 | N,D, | N,D, | N,D,
EUNOMO-00000000 | 439-2016-12310542 | 4-1, 0,2-1 meter | 4,9 | 65 | 0,50 | 32 | 14 | 0,347 | 12 | 380 | < 0,00050 | < 0,00050 | < 0,00050 | < 0,00050 | < 0,00050 | 0,00070 | 0,00064 | 0,0013 | 0,094 | 0,23 | 0,013 | 0,083 | 2,0 | 0,32 | 6,1 | 4,9 | 2,5 | 2,2 | 2,7 | 0,94 | 3,3 | 1,2 | 0,25 | 1,0 | 28 | < 5,0 | <5,0 | <5,0 | <5,0 | 63 | 63 | 78,4 | < 0,010 | < 0,010 | < 0,010 | < 0,020 | < 0,010 | < 0,030
EUNOMO-00000000 | 439-2016-12310543 | 4-2, 1-2 meter | 3,3 | 5,1 | 0,033 | 5,4 | 14 | 0,018 | 6,2 | 30 | < 0,00050 | < 0,00050 | < 0,00050 | < 0,00050 | < 0,00050 | < 0,00050 | < 0,00050 |  | < 0,010 | < 0,010 | < 0,010 | < 0,010 | 0,046 | < 0,010 | 0,15 | 0,13 | 0,065 | 0,062 | 0,13 | 0,042 | 0,086 | 0,055 | < 0,010 | 0,057 | 0,82 | < 5,0 | <5,0 | <5,0 | <5,0 | <20 |  | 79,3 | < 0,010 | < 0,010 | < 0,010 | < 0,020 | < 0,010 | < 0,030 | N,D, | N,D,
EUNOMO-00000000 | 439-2016-12310544 | 5-1, 0,2-1 meter | 1,9 | 29 | 0,11 | 27 | 7,7 | 0,04 | 4,9 | 150 | < 0,00050 | < 0,00050 | < 0,00050 | < 0,00050 | < 0,00050 | < 0,00050 | < 0,00050 |  | < 0,010 | < 0,010 | < 0,010 | < 0,010 | 0,023 | < 0,010 | 0,058 | 0,057 | 0,035 | 0,033 | 0,088 | 0,032 | 0,063 | 0,039 | < 0,010 | 0,047 | 0,48 | < 5,0 | <5,0 | <5,0 | <5,0 | <20 |  | 85,4 | < 0,010 | < 0,010 | < 0,010 | < 0,020 | < 0,010 | < 0,030 | N,D, | N,D,
EUNOMO-00000000 | 439-2016-12310545 | 5-2, 1-2 meter | 2,9 | 4,7 | 0,057 | 4,6 | 15 | 0,004 | 8,3 | 25 | < 0,00050 | < 0,00050 | < 0,00050 | < 0,00050 | < 0,00050 | < 0,00050 | < 0,00050 |  | < 0,010 | < 0,010 | < 0,010 | < 0,010 | < 0,010 | < 0,010 | < 0,010 | < 0,010 | < 0,010 | < 0,010 | < 0,010 | < 0,010 | < 0,010 | < 0,010 | < 0,010 | < 0,010 |  | < 5,0 | <5,0 | <5,0 | <5,0 | <20 |  | 69,6 | < 0,010 | < 0,010 | < 0,010 | < 0,020 | < 0,010 | < 0,030 | N,D, | N,D, | N,D,

## Resultat
Kunde | AnalyseRapport | Prøvetakingsdato | Prøvekode | Prøveserie | Prøvereferanse | Varegruppe | Prøvebeskrivelse | Test | Parameter | Resultat | Enhet | LOQ | MU
Eurofins Environment Testing Norway AS | AR-16-MM-000000-01 | 2016-12-31 | 439-2016-12310536 | EUNOMO-00000000 | 1-1, 0,2-1 meter |  | Jord | Arsen (As) | Arsen (As) | 16 | mg/kg TS | 0,5 | 0
Eurofins Environment Testing Norway AS | AR-16-MM-000000-01 | 2016-12-31 | 439-2016-12310536 | EUNOMO-00000000 | 1-1, 0,2-1 meter |  | Jord | Bly (Pb) | Bly (Pb) | 350 | mg/kg TS | 0,5 | 0
Eurofins Environment Testing Norway AS | AR-16-MM-000000-01 | 2016-12-31 | 439-2016-12310536 | EUNOMO-00000000 | 1-1, 0,2-1 meter |  | Jord | Kadmium (Cd) | Kadmium (Cd) | 5,2 | mg/kg TS | 0,01 | 0.25
Eurofins Environment Testing Norway AS | AR-16-MM-000000-01 | 2016-12-31 | 439-2016-12310536 | EUNOMO-00000000 | 1-1, 0,2-1 meter |  | Jord | Kobber (Cu) | Kobber (Cu) | 320 | mg/kg TS | 0,5 | 0
Eurofins Environment Testing Norway AS | AR-16-MM-000000-01 | 2016-12-31 | 439-2016-12310536 | EUNOMO-00000000 | 1-1, 0,2-1 meter |  | Jord | Krom (Cr) | Krom (Cr) | 26 | mg/kg TS | 0,3 | 0
Eurofins Environment Testing Norway AS | AR-16-MM-000000-01 | 2016-12-31 | 439-2016-12310536 | EUNOMO-00000000 | 1-1, 0,2-1 meter |  | Jord | Kvikksølv (Hg) | Kvikksølv (Hg) | 0,084 | mg/kg TS | 0,001 | 0
Eurofins Environment Testing Norway AS | AR-16-MM-000000-01 | 2016-12-31 | 439-2016-12310536 | EUNOMO-00000000 | 1-1, 0,2-1 meter |  | Jord | Nikkel (Ni) | Nikkel (Ni) | 17 | mg/kg TS | 0,5 | 0
Eurofins Environment Testing Norway AS | AR-16-MM-000000-01 | 2016-12-31 | 439-2016-12310536 | EUNOMO-00000000 | 1-1, 0,2-1 meter |  | Jord | Sink (Zn) | Sink (Zn) | 1200 | mg/kg TS | 2 | 0
Eurofins Environment Testing Norway AS | AR-16-MM-000000-01 | 2016-12-31 | 439-2016-12310536 | EUNOMO-00000000 | 1-1, 0,2-1 meter |  | Jord | PCB(7) | PCB 28 | < 0,00050 | mg/kg TS | 0,0005 | 0
Eurofins Environment Testing Norway AS | AR-16-MM-000000-01 | 2016-12-31 | 439-2016-12310536 | EUNOMO-00000000 | 1-1, 0,2-1 meter |  | Jord | PCB(7) | PCB 52 | 0,0011 | mg/kg TS | 0,0005 | 0
Eurofins Environment Testing Norway AS | AR-16-MM-000000-01 | 2016-12-31 | 439-2016-12310536 | EUNOMO-00000000 | 1-1, 0,2-1 meter |  | Jord | PCB(7) | PCB 101 | 0,0041 | mg/kg TS | 0,0005 | 0
Eurofins Environment Testing Norway AS | AR-16-MM-000000-01 | 2016-12-31 | 439-2016-12310536 | EUNOMO-00000000 | 1-1, 0,2-1 meter |  | Jord | PCB(7) | PCB 118 | 0,0025 | mg/kg TS | 0,0005 | 0
Eurofins Environment Testing Norway AS | AR-16-MM-000000-01 | 2016-12-31 | 439-2016-12310536 | EUNOMO-00000000 | 1-1, 0,2-1 meter |  | Jord | PCB(7) | PCB 153 | 0,028 | mg/kg TS | 0,0005 | 0
Eurofins Environment Testing Norway AS | AR-16-MM-000000-01 | 2016-12-31 | 439-2016-12310536 | EUNOMO-00000000 | 1-1, 0,2-1 meter |  | Jord | PCB(7) | PCB 138 | 0,021 | mg/kg TS | 0,0005 | 0
Eurofins Environment Testing Norway AS | AR-16-MM-000000-01 | 2016-12-31 | 439-2016-12310536 | EUNOMO-00000000 | 1-1, 0,2-1 meter |  | Jord | PCB(7) | PCB 180 | 0,10 | mg/kg TS | 0,0005 | 0
Eurofins Environment Testing Norway AS | AR-16-MM-000000-01 | 2016-12-31 | 439-2016-12310536 | EUNOMO-00000000 | 1-1, 0,2-1 meter |  | Jord | PCB(7) | Sum 7 PCB | 0,16 | mg/kg TS |  | 0
Eurofins Environment Testing Norway AS | AR-16-MM-000000-01 | 2016-12-31 | 439-2016-12310536 | EUNOMO-00000000 | 1-1, 0,2-1 meter |  | Jord | PAH(16) | Naftalen | 0,011 | mg/kg TS | 0,01 | 0
Eurofins Environment Testing Norway AS | AR-16-MM-000000-01 | 2016-12-31 | 439-2016-12310536 | EUNOMO-00000000 | 1-1, 0,2-1 meter |  | Jord | PAH(16) | Acenaftylen | < 0,010 | mg/kg TS | 0,01 | 0
Eurofins Environment Testing Norway AS | AR-16-MM-000000-01 | 2016-12-31 | 439-2016-12310536 | EUNOMO-00000000 | 1-1, 0,2-1 meter |  | Jord | PAH(16) | Acenaften | < 0,010 | mg/kg TS | 0,01 | 0
Eurofins Environment Testing Norway AS | AR-16-MM-000000-01 | 2016-12-31 | 439-2016-12310536 | EUNOMO-00000000 | 1-1, 0,2-1 meter |  | Jord | PAH(16) | Fluoren | < 0,010 | mg/kg TS | 0,01 | 0
Eurofins Environment Testing Norway AS | AR-16-MM-000000-01 | 2016-12-31 | 439-2016-12310536 | EUNOMO-00000000 | 1-1, 0,2-1 meter |  | Jord | PAH(16) | Fenantren | 0,078 | mg/kg TS | 0,01 | 0
Eurofins Environment Testing Norway AS | AR-16-MM-000000-01 | 2016-12-31 | 439-2016-12310536 | EUNOMO-00000000 | 1-1, 0,2-1 meter |  | Jord | PAH(16) | Antracen | 0,011 | mg/kg TS | 0,01 | 0
Eurofins Environment Testing Norway AS | AR-16-MM-000000-01 | 2016-12-31 | 439-2016-12310536 | EUNOMO-00000000 | 1-1, 0,2-1 meter |  | Jord | PAH(16) | Fluoranten | 0,15 | mg/kg TS | 0,01 | 0
Eurofins Environment Testing Norway AS | AR-16-MM-000000-01 | 2016-12-31 | 439-2016-12310536 | EUNOMO-00000000 | 1-1, 0,2-1 meter |  | Jord | PAH(16) | Pyren | 0,13 | mg/kg TS | 0,01 | 0
Eurofins Environment Testing Norway AS | AR-16-MM-000000-01 | 2016-12-31 | 439-2016-12310536 | EUNOMO-00000000 | 1-1, 0,2-1 meter |  | Jord | PAH(16) | Benzo[a]antracen | 0,051 | mg/kg TS | 0,01 | 0
Eurofins Environment Testing Norway AS | AR-16-MM-000000-01 | 2016-12-31 | 439-2016-12310536 | EUNOMO-00000000 | 1-1, 0,2-1 meter |  | Jord | PAH(16) | Krysen/Trifenylen | 0,053 | mg/kg TS | 0,01 | 0
Eurofins Environment Testing Norway AS | AR-16-MM-000000-01 | 2016-12-31 | 439-2016-12310536 | EUNOMO-00000000 | 1-1, 0,2-1 meter |  | Jord | PAH(16) | Benzo[b]fluoranten | 0,069 | mg/kg TS | 0,01 | 0
Eurofins Environment Testing Norway AS | AR-16-MM-000000-01 | 2016-12-31 | 439-2016-12310536 | EUNOMO-00000000 | 1-1, 0,2-1 meter |  | Jord | PAH(16) | Benzo[k]fluoranten | 0,019 | mg/kg TS | 0,01 | 0
Eurofins Environment Testing Norway AS | AR-16-MM-000000-01 | 2016-12-31 | 439-2016-12310536 | EUNOMO-00000000 | 1-1, 0,2-1 meter |  | Jord | PAH(16) | Benzo[a]pyren | 0,082 | mg/kg TS | 0,01 | 0
Eurofins Environment Testing Norway AS | AR-16-MM-000000-01 | 2016-12-31 | 439-2016-12310536 | EUNOMO-00000000 | 1-1, 0,2-1 meter |  | Jord | PAH(16) | Indeno[1,2,3-cd]pyren | 0,032 | mg/kg TS | 0,01 | 0
Eurofins Environment Testing Norway AS | AR-16-MM-000000-01 | 2016-12-31 | 439-2016-12310536 | EUNOMO-00000000 | 1-1, 0,2-1 meter |  | Jord | PAH(16) | Dibenzo[a,h]antracen | < 0,010 | mg/kg TS | 0,01 | 0
Eurofins Environment Testing Norway AS | AR-16-MM-000000-01 | 2016-12-31 | 439-2016-12310536 | EUNOMO-00000000 | 1-1, 0,2-1 meter |  | Jord | PAH(16) | Benzo[ghi]perylen | 0,026 | mg/kg TS | 0,01 | 0
Eurofins Environment Testing Norway AS | AR-16-MM-000000-01 | 2016-12-31 | 439-2016-12310536 | EUNOMO-00000000 | 1-1, 0,2-1 meter |  | Jord | PAH(16) | Sum PAH(16) EPA | 0,71 | mg/kg TS |  | 0
Eurofins Environment Testing Norway AS | AR-16-MM-000000-01 | 2016-12-31 | 439-2016-12310536 | EUNOMO-00000000 | 1-1, 0,2-1 meter |  | Jord | THC >C5-C8 | THC >C5-C8 | < 5,0 | mg/kg TS | 5 | 0
Eurofins Environment Testing Norway AS | AR-16-MM-000000-01 | 2016-12-31 | 439-2016-12310536 | EUNOMO-00000000 | 1-1, 0,2-1 meter |  | Jord | THC >C8-C35 | THC >C8-C10 | <5,0 | mg/kg TS | 5 | 0
Eurofins Environment Testing Norway AS | AR-16-MM-000000-01 | 2016-12-31 | 439-2016-12310536 | EUNOMO-00000000 | 1-1, 0,2-1 meter |  | Jord | THC >C8-C35 | THC >C10-C12 | <5,0 | mg/kg TS | 5 | 0
Eurofins Environment Testing Norway AS | AR-16-MM-000000-01 | 2016-12-31 | 439-2016-12310536 | EUNOMO-00000000 | 1-1, 0,2-1 meter |  | Jord | THC >C8-C35 | THC >C12-C16 | <5,0 | mg/kg TS | 5 | 0
Eurofins Environment Testing Norway AS | AR-16-MM-000000-01 | 2016-12-31 | 439-2016-12310536 | EUNOMO-00000000 | 1-1, 0,2-1 meter |  | Jord | THC >C8-C35 | THC >C16-C35 | 42 | mg/kg TS | 20 | 0
Eurofins Environment Testing Norway AS | AR-16-MM-000000-01 | 2016-12-31 | 439-2016-12310536 | EUNOMO-00000000 | 1-1, 0,2-1 meter |  | Jord | Sum THC (>C5-C35) | Sum THC (>C5-C35) | 42 | mg/kg TS |  | 0
Eurofins Environment Testing Norway AS | AR-16-MM-000000-01 | 2016-12-31 | 439-2016-12310536 | EUNOMO-00000000 | 1-1, 0,2-1 meter |  | Jord | Tørrstoff | Tørrstoff | 83,9 | % | 0,1 | 0.05
Eurofins Environment Testing Norway AS | AR-16-MM-000000-01 | 2016-12-31 | 439-2016-12310536 | EUNOMO-00000000 | 1-1, 0,2-1 meter |  | Jord | BTEX | Benzen | < 0,010 | mg/kg TS | 0,01 | 0
Eurofins Environment Testing Norway AS | AR-16-MM-000000-01 | 2016-12-31 | 439-2016-12310536 | EUNOMO-00000000 | 1-1, 0,2-1 meter |  | Jord | BTEX | Toluen | < 0,010 | mg/kg TS | 0,01 | 0
Eurofins Environment Testing Norway AS | AR-16-MM-000000-01 | 2016-12-31 | 439-2016-12310536 | EUNOMO-00000000 | 1-1, 0,2-1 meter |  | Jord | BTEX | Etylbenzen | < 0,010 | mg/kg TS | 0,01 | 0
Eurofins Environment Testing Norway AS | AR-16-MM-000000-01 | 2016-12-31 | 439-2016-12310536 | EUNOMO-00000000 | 1-1, 0,2-1 meter |  | Jord | BTEX | m,p-Xylen | < 0,020 | mg/kg TS | 0,02 | 0
Eurofins Environment Testing Norway AS | AR-16-MM-000000-01 | 2016-12-31 | 439-2016-12310536 | EUNOMO-00000000 | 1-1, 0,2-1 meter |  | Jord | BTEX | o-Xylen | < 0,010 | mg/kg TS | 0,01 | 0
Eurofins Environment Testing Norway AS | AR-16-MM-000000-01 | 2016-12-31 | 439-2016-12310536 | EUNOMO-00000000 | 1-1, 0,2-1 meter |  | Jord | BTEX | Xylener (sum) | < 0,030 | mg/kg TS | 0,03 | 0
Eurofins Environment Testing Norway AS | AR-16-MM-000000-01 | 2016-12-31 | 439-2016-12310537 | EUNOMO-00000000 | 1-2, 1-2 meter |  | Jord | Arsen (As) | Arsen (As) | 5,1 | mg/kg TS | 0,5 | 0
Eurofins Environment Testing Norway AS | AR-16-MM-000000-01 | 2016-12-31 | 439-2016-12310537 | EUNOMO-00000000 | 1-2, 1-2 meter |  | Jord | Bly (Pb) | Bly (Pb) | 8,3 | mg/kg TS | 0,5 | 0
Eurofins Environment Testing Norway AS | AR-16-MM-000000-01 | 2016-12-31 | 439-2016-12310537 | EUNOMO-00000000 | 1-2, 1-2 meter |  | Jord | Kadmium (Cd) | Kadmium (Cd) | 0,043 | mg/kg TS | 0,01 | 0.4
Eurofins Environment Testing Norway AS | AR-16-MM-000000-01 | 2016-12-31 | 439-2016-12310537 | EUNOMO-00000000 | 1-2, 1-2 meter |  | Jord | Kobber (Cu) | Kobber (Cu) | 6,9 | mg/kg TS | 0,5 | 0
Eurofins Environment Testing Norway AS | AR-16-MM-000000-01 | 2016-12-31 | 439-2016-12310537 | EUNOMO-00000000 | 1-2, 1-2 meter |  | Jord | Krom (Cr) | Krom (Cr) | 15 | mg/kg TS | 0,3 | 0
Eurofins Environment Testing Norway AS | AR-16-MM-000000-01 | 2016-12-31 | 439-2016-12310537 | EUNOMO-00000000 | 1-2, 1-2 meter |  | Jord | Kvikksølv (Hg) | Kvikksølv (Hg) | 0,007 | mg/kg TS | 0,001 | 0
Eurofins Environment Testing Norway AS | AR-16-MM-000000-01 | 2016-12-31 | 439-2016-12310537 | EUNOMO-00000000 | 1-2, 1-2 meter |  | Jord | Nikkel (Ni) | Nikkel (Ni) | 7,0 | mg/kg TS | 0,5 | 0
Eurofins Environment Testing Norway AS | AR-16-MM-000000-01 | 2016-12-31 | 439-2016-12310537 | EUNOMO-00000000 | 1-2, 1-2 meter |  | Jord | Sink (Zn) | Sink (Zn) | 31 | mg/kg TS | 2 | 0
Eurofins Environment Testing Norway AS | AR-16-MM-000000-01 | 2016-12-31 | 439-2016-12310537 | EUNOMO-00000000 | 1-2, 1-2 meter |  | Jord | PCB(7) | PCB 28 | < 0,00050 | mg/kg TS | 0,0005 | 0
Eurofins Environment Testing Norway AS | AR-16-MM-000000-01 | 2016-12-31 | 439-2016-12310537 | EUNOMO-00000000 | 1-2, 1-2 meter |  | Jord | PCB(7) | PCB 52 | < 0,00050 | mg/kg TS | 0,0005 | 0
Eurofins Environment Testing Norway AS | AR-16-MM-000000-01 | 2016-12-31 | 439-2016-12310537 | EUNOMO-00000000 | 1-2, 1-2 meter |  | Jord | PCB(7) | PCB 101 | < 0,00050 | mg/kg TS | 0,0005 | 0
Eurofins Environment Testing Norway AS | AR-16-MM-000000-01 | 2016-12-31 | 439-2016-12310537 | EUNOMO-00000000 | 1-2, 1-2 meter |  | Jord | PCB(7) | PCB 118 | < 0,00050 | mg/kg TS | 0,0005 | 0
Eurofins Environment Testing Norway AS | AR-16-MM-000000-01 | 2016-12-31 | 439-2016-12310537 | EUNOMO-00000000 | 1-2, 1-2 meter |  | Jord | PCB(7) | PCB 153 | 0,00077 | mg/kg TS | 0,0005 | 0
Eurofins Environment Testing Norway AS | AR-16-MM-000000-01 | 2016-12-31 | 439-2016-12310537 | EUNOMO-00000000 | 1-2, 1-2 meter |  | Jord | PCB(7) | PCB 138 | 0,00066 | mg/kg TS | 0,0005 | 0
Eurofins Environment Testing Norway AS | AR-16-MM-000000-01 | 2016-12-31 | 439-2016-12310537 | EUNOMO-00000000 | 1-2, 1-2 meter |  | Jord | PCB(7) | PCB 180 | 0,0023 | mg/kg TS | 0,0005 | 0
Eurofins Environment Testing Norway AS | AR-16-MM-000000-01 | 2016-12-31 | 439-2016-12310537 | EUNOMO-00000000 | 1-2, 1-2 meter |  | Jord | PCB(7) | Sum 7 PCB | 0,0037 | mg/kg TS |  | 0
Eurofins Environment Testing Norway AS | AR-16-MM-000000-01 | 2016-12-31 | 439-2016-12310537 | EUNOMO-00000000 | 1-2, 1-2 meter |  | Jord | PAH(16) | Naftalen | 0,043 | mg/kg TS | 0,01 | 0
Eurofins Environment Testing Norway AS | AR-16-MM-000000-01 | 2016-12-31 | 439-2016-12310537 | EUNOMO-00000000 | 1-2, 1-2 meter |  | Jord | PAH(16) | Acenaftylen | 0,011 | mg/kg TS | 0,01 | 0
Eurofins Environment Testing Norway AS | AR-16-MM-000000-01 | 2016-12-31 | 439-2016-12310537 | EUNOMO-00000000 | 1-2, 1-2 meter |  | Jord | PAH(16) | Acenaften | < 0,010 | mg/kg TS | 0,01 | 0
Eurofins Environment Testing Norway AS | AR-16-MM-000000-01 | 2016-12-31 | 439-2016-12310537 | EUNOMO-00000000 | 1-2, 1-2 meter |  | Jord | PAH(16) | Fluoren | < 0,010 | mg/kg TS | 0,01 | 0
Eurofins Environment Testing Norway AS | AR-16-MM-000000-01 | 2016-12-31 | 439-2016-12310537 | EUNOMO-00000000 | 1-2, 1-2 meter |  | Jord | PAH(16) | Fenantren | 0,044 | mg/kg TS | 0,01 | 0
Eurofins Environment Testing Norway AS | AR-16-MM-000000-01 | 2016-12-31 | 439-2016-12310537 | EUNOMO-00000000 | 1-2, 1-2 meter |  | Jord | PAH(16) | Antracen | < 0,010 | mg/kg TS | 0,01 | 0
Eurofins Environment Testing Norway AS | AR-16-MM-000000-01 | 2016-12-31 | 439-2016-12310537 | EUNOMO-00000000 | 1-2, 1-2 meter |  | Jord | PAH(16) | Fluoranten | 0,049 | mg/kg TS | 0,01 | 0
Eurofins Environment Testing Norway AS | AR-16-MM-000000-01 | 2016-12-31 | 439-2016-12310537 | EUNOMO-00000000 | 1-2, 1-2 meter |  | Jord | PAH(16) | Pyren | 0,041 | mg/kg TS | 0,01 | 0
Eurofins Environment Testing Norway AS | AR-16-MM-000000-01 | 2016-12-31 | 439-2016-12310537 | EUNOMO-00000000 | 1-2, 1-2 meter |  | Jord | PAH(16) | Benzo[a]antracen | 0,017 | mg/kg TS | 0,01 | 0
Eurofins Environment Testing Norway AS | AR-16-MM-000000-01 | 2016-12-31 | 439-2016-12310537 | EUNOMO-00000000 | 1-2, 1-2 meter |  | Jord | PAH(16) | Krysen/Trifenylen | 0,015 | mg/kg TS | 0,01 | 0
Eurofins Environment Testing Norway AS | AR-16-MM-000000-01 | 2016-12-31 | 439-2016-12310537 | EUNOMO-00000000 | 1-2, 1-2 meter |  | Jord | PAH(16) | Benzo[b]fluoranten | 0,020 | mg/kg TS | 0,01 | 0
Eurofins Environment Testing Norway AS | AR-16-MM-000000-01 | 2016-12-31 | 439-2016-12310537 | EUNOMO-00000000 | 1-2, 1-2 meter |  | Jord | PAH(16) | Benzo[k]fluoranten | < 0,010 | mg/kg TS | 0,01 | 0
Eurofins Environment Testing Norway AS | AR-16-MM-000000-01 | 2016-12-31 | 439-2016-12310537 | EUNOMO-00000000 | 1-2, 1-2 meter |  | Jord | PAH(16) | Benzo[a]pyren | 0,022 | mg/kg TS | 0,01 | 0
Eurofins Environment Testing Norway AS | AR-16-MM-000000-01 | 2016-12-31 | 439-2016-12310537 | EUNOMO-00000000 | 1-2, 1-2 meter |  | Jord | PAH(16) | Indeno[1,2,3-cd]pyren | < 0,010 | mg/kg TS | 0,01 | 0
Eurofins Environment Testing Norway AS | AR-16-MM-000000-01 | 2016-12-31 | 439-2016-12310537 | EUNOMO-00000000 | 1-2, 1-2 meter |  | Jord | PAH(16) | Dibenzo[a,h]antracen | < 0,010 | mg/kg TS | 0,01 | 0
Eurofins Environment Testing Norway AS | AR-16-MM-000000-01 | 2016-12-31 | 439-2016-12310537 | EUNOMO-00000000 | 1-2, 1-2 meter |  | Jord | PAH(16) | Benzo[ghi]perylen | < 0,010 | mg/kg TS | 0,01 | 0
Eurofins Environment Testing Norway AS | AR-16-MM-000000-01 | 2016-12-31 | 439-2016-12310537 | EUNOMO-00000000 | 1-2, 1-2 meter |  | Jord | PAH(16) | Sum PAH(16) EPA | 0,26 | mg/kg TS |  | 0
Eurofins Environment Testing Norway AS | AR-16-MM-000000-01 | 2016-12-31 | 439-2016-12310537 | EUNOMO-00000000 | 1-2, 1-2 meter |  | Jord | THC >C5-C8 | THC >C5-C8 | < 5,0 | mg/kg TS | 5 | 0
Eurofins Environment Testing Norway AS | AR-16-MM-000000-01 | 2016-12-31 | 439-2016-12310537 | EUNOMO-00000000 | 1-2, 1-2 meter |  | Jord | THC >C8-C35 | THC >C8-C10 | <5,0 | mg/kg TS | 5 | 0
Eurofins Environment Testing Norway AS | AR-16-MM-000000-01 | 2016-12-31 | 439-2016-12310537 | EUNOMO-00000000 | 1-2, 1-2 meter |  | Jord | THC >C8-C35 | THC >C10-C12 | <5,0 | mg/kg TS | 5 | 0
Eurofins Environment Testing Norway AS | AR-16-MM-000000-01 | 2016-12-31 | 439-2016-12310537 | EUNOMO-00000000 | 1-2, 1-2 meter |  | Jord | THC >C8-C35 | THC >C12-C16 | <5,0 | mg/kg TS | 5 | 0
Eurofins Environment Testing Norway AS | AR-16-MM-000000-01 | 2016-12-31 | 439-2016-12310537 | EUNOMO-00000000 | 1-2, 1-2 meter |  | Jord | THC >C8-C35 | THC >C16-C35 | <20 | mg/kg TS | 20 | 0
Eurofins Environment Testing Norway AS | AR-16-MM-000000-01 | 2016-12-31 | 439-2016-12310537 | EUNOMO-00000000 | 1-2, 1-2 meter |  | Jord | Sum THC (>C5-C35) | Sum THC (>C5-C35) | N,D, |  |  | 0
Eurofins Environment Testing Norway AS | AR-16-MM-000000-01 | 2016-12-31 | 439-2016-12310537 | EUNOMO-00000000 | 1-2, 1-2 meter |  | Jord | Tørrstoff | Tørrstoff | 80,7 | % | 0,1 | 0.05
Eurofins Environment Testing Norway AS | AR-16-MM-000000-01 | 2016-12-31 | 439-2016-12310537 | EUNOMO-00000000 | 1-2, 1-2 meter |  | Jord | BTEX | Benzen | < 0,010 | mg/kg TS | 0,01 | 0
Eurofins Environment Testing Norway AS | AR-16-MM-000000-01 | 2016-12-31 | 439-2016-12310537 | EUNOMO-00000000 | 1-2, 1-2 meter |  | Jord | BTEX | Toluen | < 0,010 | mg/kg TS | 0,01 | 0
Eurofins Environment Testing Norway AS | AR-16-MM-000000-01 | 2016-12-31 | 439-2016-12310537 | EUNOMO-00000000 | 1-2, 1-2 meter |  | Jord | BTEX | Etylbenzen | < 0,010 | mg/kg TS | 0,01 | 0
Eurofins Environment Testing Norway AS | AR-16-MM-000000-01 | 2016-12-31 | 439-2016-12310537 | EUNOMO-00000000 | 1-2, 1-2 meter |  | Jord | BTEX | m,p-Xylen | < 0,020 | mg/kg TS | 0,02 | 0
Eurofins Environment Testing Norway AS | AR-16-MM-000000-01 | 2016-12-31 | 439-2016-12310537 | EUNOMO-00000000 | 1-2, 1-2 meter |  | Jord | BTEX | o-Xylen | < 0,010 | mg/kg TS | 0,01 | 0
Eurofins Environment Testing Norway AS | AR-16-MM-000000-01 | 2016-12-31 | 439-2016-12310537 | EUNOMO-00000000 | 1-2, 1-2 meter |  | Jord | BTEX | Xylener (sum) | < 0,030 | mg/kg TS | 0,03 | 0
Eurofins Environment Testing Norway AS | AR-16-MM-000000-01 | 2016-12-31 | 439-2016-12310538 | EUNOMO-00000000 | 2-1, 0,2-1 meter |  | Jord | Arsen (As) | Arsen (As) | 3,1 | mg/kg TS | 0,5 | 0
Eurofins Environment Testing Norway AS | AR-16-MM-000000-01 | 2016-12-31 | 439-2016-12310538 | EUNOMO-00000000 | 2-1, 0,2-1 meter |  | Jord | Bly (Pb) | Bly (Pb) | 24 | mg/kg TS | 0,5 | 0
Eurofins Environment Testing Norway AS | AR-16-MM-000000-01 | 2016-12-31 | 439-2016-12310538 | EUNOMO-00000000 | 2-1, 0,2-1 meter |  | Jord | Kadmium (Cd) | Kadmium (Cd) | 0,26 | mg/kg TS | 0,01 | 0.25
Eurofins Environment Testing Norway AS | AR-16-MM-000000-01 | 2016-12-31 | 439-2016-12310538 | EUNOMO-00000000 | 2-1, 0,2-1 meter |  | Jord | Kobber (Cu) | Kobber (Cu) | 13 | mg/kg TS | 0,5 | 0
Eurofins Environment Testing Norway AS | AR-16-MM-000000-01 | 2016-12-31 | 439-2016-12310538 | EUNOMO-00000000 | 2-1, 0,2-1 meter |  | Jord | Krom (Cr) | Krom (Cr) | 14 | mg/kg TS | 0,3 | 0
Eurofins Environment Testing Norway AS | AR-16-MM-000000-01 | 2016-12-31 | 439-2016-12310538 | EUNOMO-00000000 | 2-1, 0,2-1 meter |  | Jord | Kvikksølv (Hg) | Kvikksølv (Hg) | 0,054 | mg/kg TS | 0,001 | 0
Eurofins Environment Testing Norway AS | AR-16-MM-000000-01 | 2016-12-31 | 439-2016-12310538 | EUNOMO-00000000 | 2-1, 0,2-1 meter |  | Jord | Nikkel (Ni) | Nikkel (Ni) | 9,9 | mg/kg TS | 0,5 | 0
Eurofins Environment Testing Norway AS | AR-16-MM-000000-01 | 2016-12-31 | 439-2016-12310538 | EUNOMO-00000000 | 2-1, 0,2-1 meter |  | Jord | Sink (Zn) | Sink (Zn) | 82 | mg/kg TS | 2 | 0
Eurofins Environment Testing Norway AS | AR-16-MM-000000-01 | 2016-12-31 | 439-2016-12310538 | EUNOMO-00000000 | 2-1, 0,2-1 meter |  | Jord | PCB(7) | PCB 28 | < 0,00050 | mg/kg TS | 0,0005 | 0
Eurofins Environment Testing Norway AS | AR-16-MM-000000-01 | 2016-12-31 | 439-2016-12310538 | EUNOMO-00000000 | 2-1, 0,2-1 meter |  | Jord | PCB(7) | PCB 52 | < 0,00050 | mg/kg TS | 0,0005 | 0
Eurofins Environment Testing Norway AS | AR-16-MM-000000-01 | 2016-12-31 | 439-2016-12310538 | EUNOMO-00000000 | 2-1, 0,2-1 meter |  | Jord | PCB(7) | PCB 101 | < 0,00050 | mg/kg TS | 0,0005 | 0
Eurofins Environment Testing Norway AS | AR-16-MM-000000-01 | 2016-12-31 | 439-2016-12310538 | EUNOMO-00000000 | 2-1, 0,2-1 meter |  | Jord | PCB(7) | PCB 118 | < 0,00050 | mg/kg TS | 0,0005 | 0
Eurofins Environment Testing Norway AS | AR-16-MM-000000-01 | 2016-12-31 | 439-2016-12310538 | EUNOMO-00000000 | 2-1, 0,2-1 meter |  | Jord | PCB(7) | PCB 153 | < 0,00050 | mg/kg TS | 0,0005 | 0
Eurofins Environment Testing Norway AS | AR-16-MM-000000-01 | 2016-12-31 | 439-2016-12310538 | EUNOMO-00000000 | 2-1, 0,2-1 meter |  | Jord | PCB(7) | PCB 138 | < 0,00050 | mg/kg TS | 0,0005 | 0
Eurofins Environment Testing Norway AS | AR-16-MM-000000-01 | 2016-12-31 | 439-2016-12310538 | EUNOMO-00000000 | 2-1, 0,2-1 meter |  | Jord | PCB(7) | PCB 180 | < 0,00050 | mg/kg TS | 0,0005 | 0
Eurofins Environment Testing Norway AS | AR-16-MM-000000-01 | 2016-12-31 | 439-2016-12310538 | EUNOMO-00000000 | 2-1, 0,2-1 meter |  | Jord | PCB(7) | Sum 7 PCB | N,D, |  |  | 0
Eurofins Environment Testing Norway AS | AR-16-MM-000000-01 | 2016-12-31 | 439-2016-12310538 | EUNOMO-00000000 | 2-1, 0,2-1 meter |  | Jord | PAH(16) | Naftalen | < 0,010 | mg/kg TS | 0,01 | 0
Eurofins Environment Testing Norway AS | AR-16-MM-000000-01 | 2016-12-31 | 439-2016-12310538 | EUNOMO-00000000 | 2-1, 0,2-1 meter |  | Jord | PAH(16) | Acenaftylen | 0,013 | mg/kg TS | 0,01 | 0
Eurofins Environment Testing Norway AS | AR-16-MM-000000-01 | 2016-12-31 | 439-2016-12310538 | EUNOMO-00000000 | 2-1, 0,2-1 meter |  | Jord | PAH(16) | Acenaften | < 0,010 | mg/kg TS | 0,01 | 0
Eurofins Environment Testing Norway AS | AR-16-MM-000000-01 | 2016-12-31 | 439-2016-12310538 | EUNOMO-00000000 | 2-1, 0,2-1 meter |  | Jord | PAH(16) | Fluoren | < 0,010 | mg/kg TS | 0,01 | 0
Eurofins Environment Testing Norway AS | AR-16-MM-000000-01 | 2016-12-31 | 439-2016-12310538 | EUNOMO-00000000 | 2-1, 0,2-1 meter |  | Jord | PAH(16) | Fenantren | 0,068 | mg/kg TS | 0,01 | 0
Eurofins Environment Testing Norway AS | AR-16-MM-000000-01 | 2016-12-31 | 439-2016-12310538 | EUNOMO-00000000 | 2-1, 0,2-1 meter |  | Jord | PAH(16) | Antracen | 0,020 | mg/kg TS | 0,01 | 0
Eurofins Environment Testing Norway AS | AR-16-MM-000000-01 | 2016-12-31 | 439-2016-12310538 | EUNOMO-00000000 | 2-1, 0,2-1 meter |  | Jord | PAH(16) | Fluoranten | 0,27 | mg/kg TS | 0,01 | 0
Eurofins Environment Testing Norway AS | AR-16-MM-000000-01 | 2016-12-31 | 439-2016-12310538 | EUNOMO-00000000 | 2-1, 0,2-1 meter |  | Jord | PAH(16) | Pyren | 0,23 | mg/kg TS | 0,01 | 0
Eurofins Environment Testing Norway AS | AR-16-MM-000000-01 | 2016-12-31 | 439-2016-12310538 | EUNOMO-00000000 | 2-1, 0,2-1 meter |  | Jord | PAH(16) | Benzo[a]antracen | 0,13 | mg/kg TS | 0,01 | 0
Eurofins Environment Testing Norway AS | AR-16-MM-000000-01 | 2016-12-31 | 439-2016-12310538 | EUNOMO-00000000 | 2-1, 0,2-1 meter |  | Jord | PAH(16) | Krysen/Trifenylen | 0,12 | mg/kg TS | 0,01 | 0
Eurofins Environment Testing Norway AS | AR-16-MM-000000-01 | 2016-12-31 | 439-2016-12310538 | EUNOMO-00000000 | 2-1, 0,2-1 meter |  | Jord | PAH(16) | Benzo[b]fluoranten | 0,16 | mg/kg TS | 0,01 | 0
Eurofins Environment Testing Norway AS | AR-16-MM-000000-01 | 2016-12-31 | 439-2016-12310538 | EUNOMO-00000000 | 2-1, 0,2-1 meter |  | Jord | PAH(16) | Benzo[k]fluoranten | 0,047 | mg/kg TS | 0,01 | 0
Eurofins Environment Testing Norway AS | AR-16-MM-000000-01 | 2016-12-31 | 439-2016-12310538 | EUNOMO-00000000 | 2-1, 0,2-1 meter |  | Jord | PAH(16) | Benzo[a]pyren | 0,19 | mg/kg TS | 0,01 | 0
Eurofins Environment Testing Norway AS | AR-16-MM-000000-01 | 2016-12-31 | 439-2016-12310538 | EUNOMO-00000000 | 2-1, 0,2-1 meter |  | Jord | PAH(16) | Indeno[1,2,3-cd]pyren | 0,080 | mg/kg TS | 0,01 | 0
Eurofins Environment Testing Norway AS | AR-16-MM-000000-01 | 2016-12-31 | 439-2016-12310538 | EUNOMO-00000000 | 2-1, 0,2-1 meter |  | Jord | PAH(16) | Dibenzo[a,h]antracen | 0,021 | mg/kg TS | 0,01 | 0
Eurofins Environment Testing Norway AS | AR-16-MM-000000-01 | 2016-12-31 | 439-2016-12310538 | EUNOMO-00000000 | 2-1, 0,2-1 meter |  | Jord | PAH(16) | Benzo[ghi]perylen | 0,062 | mg/kg TS | 0,01 | 0
Eurofins Environment Testing Norway AS | AR-16-MM-000000-01 | 2016-12-31 | 439-2016-12310538 | EUNOMO-00000000 | 2-1, 0,2-1 meter |  | Jord | PAH(16) | Sum PAH(16) EPA | 1,4 | mg/kg TS |  | 0
Eurofins Environment Testing Norway AS | AR-16-MM-000000-01 | 2016-12-31 | 439-2016-12310538 | EUNOMO-00000000 | 2-1, 0,2-1 meter |  | Jord | THC >C5-C8 | THC >C5-C8 | < 5,0 | mg/kg TS | 5 | 0
Eurofins Environment Testing Norway AS | AR-16-MM-000000-01 | 2016-12-31 | 439-2016-12310538 | EUNOMO-00000000 | 2-1, 0,2-1 meter |  | Jord | THC >C8-C35 | THC >C8-C10 | <5,0 | mg/kg TS | 5 | 0
Eurofins Environment Testing Norway AS | AR-16-MM-000000-01 | 2016-12-31 | 439-2016-12310538 | EUNOMO-00000000 | 2-1, 0,2-1 meter |  | Jord | THC >C8-C35 | THC >C10-C12 | <5,0 | mg/kg TS | 5 | 0
Eurofins Environment Testing Norway AS | AR-16-MM-000000-01 | 2016-12-31 | 439-2016-12310538 | EUNOMO-00000000 | 2-1, 0,2-1 meter |  | Jord | THC >C8-C35 | THC >C12-C16 | 55 | mg/kg TS | 5 | 0
Eurofins Environment Testing Norway AS | AR-16-MM-000000-01 | 2016-12-31 | 439-2016-12310538 | EUNOMO-00000000 | 2-1, 0,2-1 meter |  | Jord | THC >C8-C35 | THC >C16-C35 | 770 | mg/kg TS | 20 | 0
Eurofins Environment Testing Norway AS | AR-16-MM-000000-01 | 2016-12-31 | 439-2016-12310538 | EUNOMO-00000000 | 2-1, 0,2-1 meter |  | Jord | Sum THC (>C5-C35) | Sum THC (>C5-C35) | 830 | mg/kg TS |  | 0
Eurofins Environment Testing Norway AS | AR-16-MM-000000-01 | 2016-12-31 | 439-2016-12310538 | EUNOMO-00000000 | 2-1, 0,2-1 meter |  | Jord | Tørrstoff | Tørrstoff | 82,2 | % | 0,1 | 0.05
Eurofins Environment Testing Norway AS | AR-16-MM-000000-01 | 2016-12-31 | 439-2016-12310538 | EUNOMO-00000000 | 2-1, 0,2-1 meter |  | Jord | BTEX | Benzen | < 0,010 | mg/kg TS | 0,01 | 0
Eurofins Environment Testing Norway AS | AR-16-MM-000000-01 | 2016-12-31 | 439-2016-12310538 | EUNOMO-00000000 | 2-1, 0,2-1 meter |  | Jord | BTEX | Toluen | < 0,010 | mg/kg TS | 0,01 | 0
Eurofins Environment Testing Norway AS | AR-16-MM-000000-01 | 2016-12-31 | 439-2016-12310538 | EUNOMO-00000000 | 2-1, 0,2-1 meter |  | Jord | BTEX | Etylbenzen | < 0,010 | mg/kg TS | 0,01 | 0
Eurofins Environment Testing Norway AS | AR-16-MM-000000-01 | 2016-12-31 | 439-2016-12310538 | EUNOMO-00000000 | 2-1, 0,2-1 meter |  | Jord | BTEX | m,p-Xylen | < 0,020 | mg/kg TS | 0,02 | 0
Eurofins Environment Testing Norway AS | AR-16-MM-000000-01 | 2016-12-31 | 439-2016-12310538 | EUNOMO-00000000 | 2-1, 0,2-1 meter |  | Jord | BTEX | o-Xylen | < 0,010 | mg/kg TS | 0,01 | 0
Eurofins Environment Testing Norway AS | AR-16-MM-000000-01 | 2016-12-31 | 439-2016-12310538 | EUNOMO-00000000 | 2-1, 0,2-1 meter |  | Jord | BTEX | Xylener (sum) | < 0,030 | mg/kg TS | 0,03 | 0
Eurofins Environment Testing Norway AS | AR-16-MM-000000-01 | 2016-12-31 | 439-2016-12310539 | EUNOMO-00000000 | 2-2, 1-2 meter |  | Jord | Arsen (As) | Arsen (As) | 4,1 | mg/kg TS | 0,5 | 0
Eurofins Environment Testing Norway AS | AR-16-MM-000000-01 | 2016-12-31 | 439-2016-12310539 | EUNOMO-00000000 | 2-2, 1-2 meter |  | Jord | Bly (Pb) | Bly (Pb) | 7,8 | mg/kg TS | 0,5 | 0
Eurofins Environment Testing Norway AS | AR-16-MM-000000-01 | 2016-12-31 | 439-2016-12310539 | EUNOMO-00000000 | 2-2, 1-2 meter |  | Jord | Kadmium (Cd) | Kadmium (Cd) | 0,081 | mg/kg TS | 0,01 | 0.25
Eurofins Environment Testing Norway AS | AR-16-MM-000000-01 | 2016-12-31 | 439-2016-12310539 | EUNOMO-00000000 | 2-2, 1-2 meter |  | Jord | Kobber (Cu) | Kobber (Cu) | 7,5 | mg/kg TS | 0,5 | 0
Eurofins Environment Testing Norway AS | AR-16-MM-000000-01 | 2016-12-31 | 439-2016-12310539 | EUNOMO-00000000 | 2-2, 1-2 meter |  | Jord | Krom (Cr) | Krom (Cr) | 14 | mg/kg TS | 0,3 | 0
Eurofins Environment Testing Norway AS | AR-16-MM-000000-01 | 2016-12-31 | 439-2016-12310539 | EUNOMO-00000000 | 2-2, 1-2 meter |  | Jord | Kvikksølv (Hg) | Kvikksølv (Hg) | 0,012 | mg/kg TS | 0,001 | 0
Eurofins Environment Testing Norway AS | AR-16-MM-000000-01 | 2016-12-31 | 439-2016-12310539 | EUNOMO-00000000 | 2-2, 1-2 meter |  | Jord | Nikkel (Ni) | Nikkel (Ni) | 6,9 | mg/kg TS | 0,5 | 0
Eurofins Environment Testing Norway AS | AR-16-MM-000000-01 | 2016-12-31 | 439-2016-12310539 | EUNOMO-00000000 | 2-2, 1-2 meter |  | Jord | Sink (Zn) | Sink (Zn) | 30 | mg/kg TS | 2 | 0
Eurofins Environment Testing Norway AS | AR-16-MM-000000-01 | 2016-12-31 | 439-2016-12310539 | EUNOMO-00000000 | 2-2, 1-2 meter |  | Jord | PCB(7) | PCB 28 | < 0,00050 | mg/kg TS | 0,0005 | 0
Eurofins Environment Testing Norway AS | AR-16-MM-000000-01 | 2016-12-31 | 439-2016-12310539 | EUNOMO-00000000 | 2-2, 1-2 meter |  | Jord | PCB(7) | PCB 52 | < 0,00050 | mg/kg TS | 0,0005 | 0
Eurofins Environment Testing Norway AS | AR-16-MM-000000-01 | 2016-12-31 | 439-2016-12310539 | EUNOMO-00000000 | 2-2, 1-2 meter |  | Jord | PCB(7) | PCB 101 | < 0,00050 | mg/kg TS | 0,0005 | 0
Eurofins Environment Testing Norway AS | AR-16-MM-000000-01 | 2016-12-31 | 439-2016-12310539 | EUNOMO-00000000 | 2-2, 1-2 meter |  | Jord | PCB(7) | PCB 118 | < 0,00050 | mg/kg TS | 0,0005 | 0
Eurofins Environment Testing Norway AS | AR-16-MM-000000-01 | 2016-12-31 | 439-2016-12310539 | EUNOMO-00000000 | 2-2, 1-2 meter |  | Jord | PCB(7) | PCB 153 | < 0,00050 | mg/kg TS | 0,0005 | 0
Eurofins Environment Testing Norway AS | AR-16-MM-000000-01 | 2016-12-31 | 439-2016-12310539 | EUNOMO-00000000 | 2-2, 1-2 meter |  | Jord | PCB(7) | PCB 138 | < 0,00050 | mg/kg TS | 0,0005 | 0
Eurofins Environment Testing Norway AS | AR-16-MM-000000-01 | 2016-12-31 | 439-2016-12310539 | EUNOMO-00000000 | 2-2, 1-2 meter |  | Jord | PCB(7) | PCB 180 | < 0,00050 | mg/kg TS | 0,0005 | 0
Eurofins Environment Testing Norway AS | AR-16-MM-000000-01 | 2016-12-31 | 439-2016-12310539 | EUNOMO-00000000 | 2-2, 1-2 meter |  | Jord | PCB(7) | Sum 7 PCB | N,D, |  |  | 0
Eurofins Environment Testing Norway AS | AR-16-MM-000000-01 | 2016-12-31 | 439-2016-12310539 | EUNOMO-00000000 | 2-2, 1-2 meter |  | Jord | PAH(16) | Naftalen | < 0,010 | mg/kg TS | 0,01 | 0
Eurofins Environment Testing Norway AS | AR-16-MM-000000-01 | 2016-12-31 | 439-2016-12310539 | EUNOMO-00000000 | 2-2, 1-2 meter |  | Jord | PAH(16) | Acenaftylen | < 0,010 | mg/kg TS | 0,01 | 0
Eurofins Environment Testing Norway AS | AR-16-MM-000000-01 | 2016-12-31 | 439-2016-12310539 | EUNOMO-00000000 | 2-2, 1-2 meter |  | Jord | PAH(16) | Acenaften | < 0,010 | mg/kg TS | 0,01 | 0
Eurofins Environment Testing Norway AS | AR-16-MM-000000-01 | 2016-12-31 | 439-2016-12310539 | EUNOMO-00000000 | 2-2, 1-2 meter |  | Jord | PAH(16) | Fluoren | < 0,010 | mg/kg TS | 0,01 | 0
Eurofins Environment Testing Norway AS | AR-16-MM-000000-01 | 2016-12-31 | 439-2016-12310539 | EUNOMO-00000000 | 2-2, 1-2 meter |  | Jord | PAH(16) | Fenantren | < 0,010 | mg/kg TS | 0,01 | 0
Eurofins Environment Testing Norway AS | AR-16-MM-000000-01 | 2016-12-31 | 439-2016-12310539 | EUNOMO-00000000 | 2-2, 1-2 meter |  | Jord | PAH(16) | Antracen | < 0,010 | mg/kg TS | 0,01 | 0
Eurofins Environment Testing Norway AS | AR-16-MM-000000-01 | 2016-12-31 | 439-2016-12310539 | EUNOMO-00000000 | 2-2, 1-2 meter |  | Jord | PAH(16) | Fluoranten | < 0,010 | mg/kg TS | 0,01 | 0
Eurofins Environment Testing Norway AS | AR-16-MM-000000-01 | 2016-12-31 | 439-2016-12310539 | EUNOMO-00000000 | 2-2, 1-2 meter |  | Jord | PAH(16) | Pyren | < 0,010 | mg/kg TS | 0,01 | 0
Eurofins Environment Testing Norway AS | AR-16-MM-000000-01 | 2016-12-31 | 439-2016-12310539 | EUNOMO-00000000 | 2-2, 1-2 meter |  | Jord | PAH(16) | Benzo[a]antracen | < 0,010 | mg/kg TS | 0,01 | 0
Eurofins Environment Testing Norway AS | AR-16-MM-000000-01 | 2016-12-31 | 439-2016-12310539 | EUNOMO-00000000 | 2-2, 1-2 meter |  | Jord | PAH(16) | Krysen/Trifenylen | < 0,010 | mg/kg TS | 0,01 | 0
Eurofins Environment Testing Norway AS | AR-16-MM-000000-01 | 2016-12-31 | 439-2016-12310539 | EUNOMO-00000000 | 2-2, 1-2 meter |  | Jord | PAH(16) | Benzo[b]fluoranten | < 0,010 | mg/kg TS | 0,01 | 0
Eurofins Environment Testing Norway AS | AR-16-MM-000000-01 | 2016-12-31 | 439-2016-12310539 | EUNOMO-00000000 | 2-2, 1-2 meter |  | Jord | PAH(16) | Benzo[k]fluoranten | < 0,010 | mg/kg TS | 0,01 | 0
Eurofins Environment Testing Norway AS | AR-16-MM-000000-01 | 2016-12-31 | 439-2016-12310539 | EUNOMO-00000000 | 2-2, 1-2 meter |  | Jord | PAH(16) | Benzo[a]pyren | < 0,010 | mg/kg TS | 0,01 | 0
Eurofins Environment Testing Norway AS | AR-16-MM-000000-01 | 2016-12-31 | 439-2016-12310539 | EUNOMO-00000000 | 2-2, 1-2 meter |  | Jord | PAH(16) | Indeno[1,2,3-cd]pyren | < 0,010 | mg/kg TS | 0,01 | 0
Eurofins Environment Testing Norway AS | AR-16-MM-000000-01 | 2016-12-31 | 439-2016-12310539 | EUNOMO-00000000 | 2-2, 1-2 meter |  | Jord | PAH(16) | Dibenzo[a,h]antracen | < 0,010 | mg/kg TS | 0,01 | 0
Eurofins Environment Testing Norway AS | AR-16-MM-000000-01 | 2016-12-31 | 439-2016-12310539 | EUNOMO-00000000 | 2-2, 1-2 meter |  | Jord | PAH(16) | Benzo[ghi]perylen | < 0,010 | mg/kg TS | 0,01 | 0
Eurofins Environment Testing Norway AS | AR-16-MM-000000-01 | 2016-12-31 | 439-2016-12310539 | EUNOMO-00000000 | 2-2, 1-2 meter |  | Jord | PAH(16) | Sum PAH(16) EPA | N,D, |  |  | 0
Eurofins Environment Testing Norway AS | AR-16-MM-000000-01 | 2016-12-31 | 439-2016-12310539 | EUNOMO-00000000 | 2-2, 1-2 meter |  | Jord | THC >C5-C8 | THC >C5-C8 | < 5,0 | mg/kg TS | 5 | 0
Eurofins Environment Testing Norway AS | AR-16-MM-000000-01 | 2016-12-31 | 439-2016-12310539 | EUNOMO-00000000 | 2-2, 1-2 meter |  | Jord | THC >C8-C35 | THC >C8-C10 | <5,0 | mg/kg TS | 5 | 0
Eurofins Environment Testing Norway AS | AR-16-MM-000000-01 | 2016-12-31 | 439-2016-12310539 | EUNOMO-00000000 | 2-2, 1-2 meter |  | Jord | THC >C8-C35 | THC >C10-C12 | <5,0 | mg/kg TS | 5 | 0
Eurofins Environment Testing Norway AS | AR-16-MM-000000-01 | 2016-12-31 | 439-2016-12310539 | EUNOMO-00000000 | 2-2, 1-2 meter |  | Jord | THC >C8-C35 | THC >C12-C16 | <5,0 | mg/kg TS | 5 | 0
Eurofins Environment Testing Norway AS | AR-16-MM-000000-01 | 2016-12-31 | 439-2016-12310539 | EUNOMO-00000000 | 2-2, 1-2 meter |  | Jord | THC >C8-C35 | THC >C16-C35 | 36 | mg/kg TS | 20 | 0
Eurofins Environment Testing Norway AS | AR-16-MM-000000-01 | 2016-12-31 | 439-2016-12310539 | EUNOMO-00000000 | 2-2, 1-2 meter |  | Jord | Sum THC (>C5-C35) | Sum THC (>C5-C35) | 36 | mg/kg TS |  | 0
Eurofins Environment Testing Norway AS | AR-16-MM-000000-01 | 2016-12-31 | 439-2016-12310539 | EUNOMO-00000000 | 2-2, 1-2 meter |  | Jord | Tørrstoff | Tørrstoff | 78,7 | % | 0,1 | 0.05
Eurofins Environment Testing Norway AS | AR-16-MM-000000-01 | 2016-12-31 | 439-2016-12310539 | EUNOMO-00000000 | 2-2, 1-2 meter |  | Jord | BTEX | Benzen | < 0,010 | mg/kg TS | 0,01 | 0
Eurofins Environment Testing Norway AS | AR-16-MM-000000-01 | 2016-12-31 | 439-2016-12310539 | EUNOMO-00000000 | 2-2, 1-2 meter |  | Jord | BTEX | Toluen | < 0,010 | mg/kg TS | 0,01 | 0
Eurofins Environment Testing Norway AS | AR-16-MM-000000-01 | 2016-12-31 | 439-2016-12310539 | EUNOMO-00000000 | 2-2, 1-2 meter |  | Jord | BTEX | Etylbenzen | < 0,010 | mg/kg TS | 0,01 | 0
Eurofins Environment Testing Norway AS | AR-16-MM-000000-01 | 2016-12-31 | 439-2016-12310539 | EUNOMO-00000000 | 2-2, 1-2 meter |  | Jord | BTEX | m,p-Xylen | < 0,020 | mg/kg TS | 0,02 | 0
Eurofins Environment Testing Norway AS | AR-16-MM-000000-01 | 2016-12-31 | 439-2016-12310539 | EUNOMO-00000000 | 2-2, 1-2 meter |  | Jord | BTEX | o-Xylen | < 0,010 | mg/kg TS | 0,01 | 0
Eurofins Environment Testing Norway AS | AR-16-MM-000000-01 | 2016-12-31 | 439-2016-12310539 | EUNOMO-00000000 | 2-2, 1-2 meter |  | Jord | BTEX | Xylener (sum) | < 0,030 | mg/kg TS | 0,03 | 0
Eurofins Environment Testing Norway AS | AR-16-MM-000000-01 | 2016-12-31 | 439-2016-12310540 | EUNOMO-00000000 | 3-1, 0,2-1 meter |  | Jord | Arsen (As) | Arsen (As) | 1,7 | mg/kg TS | 0,5 | 0
Eurofins Environment Testing Norway AS | AR-16-MM-000000-01 | 2016-12-31 | 439-2016-12310540 | EUNOMO-00000000 | 3-1, 0,2-1 meter |  | Jord | Bly (Pb) | Bly (Pb) | 1,5 | mg/kg TS | 0,5 | 0
Eurofins Environment Testing Norway AS | AR-16-MM-000000-01 | 2016-12-31 | 439-2016-12310540 | EUNOMO-00000000 | 3-1, 0,2-1 meter |  | Jord | Kadmium (Cd) | Kadmium (Cd) | 0,012 | mg/kg TS | 0,01 | 0.4
Eurofins Environment Testing Norway AS | AR-16-MM-000000-01 | 2016-12-31 | 439-2016-12310540 | EUNOMO-00000000 | 3-1, 0,2-1 meter |  | Jord | Kobber (Cu) | Kobber (Cu) | 8,9 | mg/kg TS | 0,5 | 0
Eurofins Environment Testing Norway AS | AR-16-MM-000000-01 | 2016-12-31 | 439-2016-12310540 | EUNOMO-00000000 | 3-1, 0,2-1 meter |  | Jord | Krom (Cr) | Krom (Cr) | 4,2 | mg/kg TS | 0,3 | 0
Eurofins Environment Testing Norway AS | AR-16-MM-000000-01 | 2016-12-31 | 439-2016-12310540 | EUNOMO-00000000 | 3-1, 0,2-1 meter |  | Jord | Kvikksølv (Hg) | Kvikksølv (Hg) | < 0,001 | mg/kg TS | 0,001 | 0
Eurofins Environment Testing Norway AS | AR-16-MM-000000-01 | 2016-12-31 | 439-2016-12310540 | EUNOMO-00000000 | 3-1, 0,2-1 meter |  | Jord | Nikkel (Ni) | Nikkel (Ni) | 2,6 | mg/kg TS | 0,5 | 0
Eurofins Environment Testing Norway AS | AR-16-MM-000000-01 | 2016-12-31 | 439-2016-12310540 | EUNOMO-00000000 | 3-1, 0,2-1 meter |  | Jord | Sink (Zn) | Sink (Zn) | 25 | mg/kg TS | 2 | 0
Eurofins Environment Testing Norway AS | AR-16-MM-000000-01 | 2016-12-31 | 439-2016-12310540 | EUNOMO-00000000 | 3-1, 0,2-1 meter |  | Jord | PCB(7) | PCB 28 | < 0,00050 | mg/kg TS | 0,0005 | 0
Eurofins Environment Testing Norway AS | AR-16-MM-000000-01 | 2016-12-31 | 439-2016-12310540 | EUNOMO-00000000 | 3-1, 0,2-1 meter |  | Jord | PCB(7) | PCB 52 | < 0,00050 | mg/kg TS | 0,0005 | 0
Eurofins Environment Testing Norway AS | AR-16-MM-000000-01 | 2016-12-31 | 439-2016-12310540 | EUNOMO-00000000 | 3-1, 0,2-1 meter |  | Jord | PCB(7) | PCB 101 | < 0,00050 | mg/kg TS | 0,0005 | 0
Eurofins Environment Testing Norway AS | AR-16-MM-000000-01 | 2016-12-31 | 439-2016-12310540 | EUNOMO-00000000 | 3-1, 0,2-1 meter |  | Jord | PCB(7) | PCB 118 | < 0,00050 | mg/kg TS | 0,0005 | 0
Eurofins Environment Testing Norway AS | AR-16-MM-000000-01 | 2016-12-31 | 439-2016-12310540 | EUNOMO-00000000 | 3-1, 0,2-1 meter |  | Jord | PCB(7) | PCB 153 | < 0,00050 | mg/kg TS | 0,0005 | 0
Eurofins Environment Testing Norway AS | AR-16-MM-000000-01 | 2016-12-31 | 439-2016-12310540 | EUNOMO-00000000 | 3-1, 0,2-1 meter |  | Jord | PCB(7) | PCB 138 | < 0,00050 | mg/kg TS | 0,0005 | 0
Eurofins Environment Testing Norway AS | AR-16-MM-000000-01 | 2016-12-31 | 439-2016-12310540 | EUNOMO-00000000 | 3-1, 0,2-1 meter |  | Jord | PCB(7) | PCB 180 | < 0,00050 | mg/kg TS | 0,0005 | 0
Eurofins Environment Testing Norway AS | AR-16-MM-000000-01 | 2016-12-31 | 439-2016-12310540 | EUNOMO-00000000 | 3-1, 0,2-1 meter |  | Jord | PCB(7) | Sum 7 PCB | N,D, |  |  | 0
Eurofins Environment Testing Norway AS | AR-16-MM-000000-01 | 2016-12-31 | 439-2016-12310540 | EUNOMO-00000000 | 3-1, 0,2-1 meter |  | Jord | PAH(16) | Naftalen | < 0,010 | mg/kg TS | 0,01 | 0
Eurofins Environment Testing Norway AS | AR-16-MM-000000-01 | 2016-12-31 | 439-2016-12310540 | EUNOMO-00000000 | 3-1, 0,2-1 meter |  | Jord | PAH(16) | Acenaftylen | < 0,010 | mg/kg TS | 0,01 | 0
Eurofins Environment Testing Norway AS | AR-16-MM-000000-01 | 2016-12-31 | 439-2016-12310540 | EUNOMO-00000000 | 3-1, 0,2-1 meter |  | Jord | PAH(16) | Acenaften | < 0,010 | mg/kg TS | 0,01 | 0
Eurofins Environment Testing Norway AS | AR-16-MM-000000-01 | 2016-12-31 | 439-2016-12310540 | EUNOMO-00000000 | 3-1, 0,2-1 meter |  | Jord | PAH(16) | Fluoren | < 0,010 | mg/kg TS | 0,01 | 0
Eurofins Environment Testing Norway AS | AR-16-MM-000000-01 | 2016-12-31 | 439-2016-12310540 | EUNOMO-00000000 | 3-1, 0,2-1 meter |  | Jord | PAH(16) | Fenantren | < 0,010 | mg/kg TS | 0,01 | 0
Eurofins Environment Testing Norway AS | AR-16-MM-000000-01 | 2016-12-31 | 439-2016-12310540 | EUNOMO-00000000 | 3-1, 0,2-1 meter |  | Jord | PAH(16) | Antracen | < 0,010 | mg/kg TS | 0,01 | 0
Eurofins Environment Testing Norway AS | AR-16-MM-000000-01 | 2016-12-31 | 439-2016-12310540 | EUNOMO-00000000 | 3-1, 0,2-1 meter |  | Jord | PAH(16) | Fluoranten | < 0,010 | mg/kg TS | 0,01 | 0
Eurofins Environment Testing Norway AS | AR-16-MM-000000-01 | 2016-12-31 | 439-2016-12310540 | EUNOMO-00000000 | 3-1, 0,2-1 meter |  | Jord | PAH(16) | Pyren | < 0,010 | mg/kg TS | 0,01 | 0
Eurofins Environment Testing Norway AS | AR-16-MM-000000-01 | 2016-12-31 | 439-2016-12310540 | EUNOMO-00000000 | 3-1, 0,2-1 meter |  | Jord | PAH(16) | Benzo[a]antracen | < 0,010 | mg/kg TS | 0,01 | 0
Eurofins Environment Testing Norway AS | AR-16-MM-000000-01 | 2016-12-31 | 439-2016-12310540 | EUNOMO-00000000 | 3-1, 0,2-1 meter |  | Jord | PAH(16) | Krysen/Trifenylen | < 0,010 | mg/kg TS | 0,01 | 0
Eurofins Environment Testing Norway AS | AR-16-MM-000000-01 | 2016-12-31 | 439-2016-12310540 | EUNOMO-00000000 | 3-1, 0,2-1 meter |  | Jord | PAH(16) | Benzo[b]fluoranten | < 0,010 | mg/kg TS | 0,01 | 0
Eurofins Environment Testing Norway AS | AR-16-MM-000000-01 | 2016-12-31 | 439-2016-12310540 | EUNOMO-00000000 | 3-1, 0,2-1 meter |  | Jord | PAH(16) | Benzo[k]fluoranten | < 0,010 | mg/kg TS | 0,01 | 0
Eurofins Environment Testing Norway AS | AR-16-MM-000000-01 | 2016-12-31 | 439-2016-12310540 | EUNOMO-00000000 | 3-1, 0,2-1 meter |  | Jord | PAH(16) | Benzo[a]pyren | < 0,010 | mg/kg TS | 0,01 | 0
Eurofins Environment Testing Norway AS | AR-16-MM-000000-01 | 2016-12-31 | 439-2016-12310540 | EUNOMO-00000000 | 3-1, 0,2-1 meter |  | Jord | PAH(16) | Indeno[1,2,3-cd]pyren | < 0,010 | mg/kg TS | 0,01 | 0
Eurofins Environment Testing Norway AS | AR-16-MM-000000-01 | 2016-12-31 | 439-2016-12310540 | EUNOMO-00000000 | 3-1, 0,2-1 meter |  | Jord | PAH(16) | Dibenzo[a,h]antracen | < 0,010 | mg/kg TS | 0,01 | 0
Eurofins Environment Testing Norway AS | AR-16-MM-000000-01 | 2016-12-31 | 439-2016-12310540 | EUNOMO-00000000 | 3-1, 0,2-1 meter |  | Jord | PAH(16) | Benzo[ghi]perylen | < 0,010 | mg/kg TS | 0,01 | 0
Eurofins Environment Testing Norway AS | AR-16-MM-000000-01 | 2016-12-31 | 439-2016-12310540 | EUNOMO-00000000 | 3-1, 0,2-1 meter |  | Jord | PAH(16) | Sum PAH(16) EPA | N,D, |  |  | 0
Eurofins Environment Testing Norway AS | AR-16-MM-000000-01 | 2016-12-31 | 439-2016-12310540 | EUNOMO-00000000 | 3-1, 0,2-1 meter |  | Jord | THC >C5-C8 | THC >C5-C8 | < 5,0 | mg/kg TS | 5 | 0
Eurofins Environment Testing Norway AS | AR-16-MM-000000-01 | 2016-12-31 | 439-2016-12310540 | EUNOMO-00000000 | 3-1, 0,2-1 meter |  | Jord | THC >C8-C35 | THC >C8-C10 | <5,0 | mg/kg TS | 5 | 0
Eurofins Environment Testing Norway AS | AR-16-MM-000000-01 | 2016-12-31 | 439-2016-12310540 | EUNOMO-00000000 | 3-1, 0,2-1 meter |  | Jord | THC >C8-C35 | THC >C10-C12 | <5,0 | mg/kg TS | 5 | 0
Eurofins Environment Testing Norway AS | AR-16-MM-000000-01 | 2016-12-31 | 439-2016-12310540 | EUNOMO-00000000 | 3-1, 0,2-1 meter |  | Jord | THC >C8-C35 | THC >C12-C16 | <5,0 | mg/kg TS | 5 | 0
Eurofins Environment Testing Norway AS | AR-16-MM-000000-01 | 2016-12-31 | 439-2016-12310540 | EUNOMO-00000000 | 3-1, 0,2-1 meter |  | Jord | THC >C8-C35 | THC >C16-C35 | 33 | mg/kg TS | 20 | 0
Eurofins Environment Testing Norway AS | AR-16-MM-000000-01 | 2016-12-31 | 439-2016-12310540 | EUNOMO-00000000 | 3-1, 0,2-1 meter |  | Jord | Sum THC (>C5-C35) | Sum THC (>C5-C35) | 33 | mg/kg TS |  | 0
Eurofins Environment Testing Norway AS | AR-16-MM-000000-01 | 2016-12-31 | 439-2016-12310540 | EUNOMO-00000000 | 3-1, 0,2-1 meter |  | Jord | Tørrstoff | Tørrstoff | 95,0 | % | 0,1 | 0.05
Eurofins Environment Testing Norway AS | AR-16-MM-000000-01 | 2016-12-31 | 439-2016-12310540 | EUNOMO-00000000 | 3-1, 0,2-1 meter |  | Jord | BTEX | Benzen | < 0,010 | mg/kg TS | 0,01 | 0
Eurofins Environment Testing Norway AS | AR-16-MM-000000-01 | 2016-12-31 | 439-2016-12310540 | EUNOMO-00000000 | 3-1, 0,2-1 meter |  | Jord | BTEX | Toluen | < 0,010 | mg/kg TS | 0,01 | 0
Eurofins Environment Testing Norway AS | AR-16-MM-000000-01 | 2016-12-31 | 439-2016-12310540 | EUNOMO-00000000 | 3-1, 0,2-1 meter |  | Jord | BTEX | Etylbenzen | < 0,010 | mg/kg TS | 0,01 | 0
Eurofins Environment Testing Norway AS | AR-16-MM-000000-01 | 2016-12-31 | 439-2016-12310540 | EUNOMO-00000000 | 3-1, 0,2-1 meter |  | Jord | BTEX | m,p-Xylen | < 0,020 | mg/kg TS | 0,02 | 0
Eurofins Environment Testing Norway AS | AR-16-MM-000000-01 | 2016-12-31 | 439-2016-12310540 | EUNOMO-00000000 | 3-1, 0,2-1 meter |  | Jord | BTEX | o-Xylen | < 0,010 | mg/kg TS | 0,01 | 0
Eurofins Environment Testing Norway AS | AR-16-MM-000000-01 | 2016-12-31 | 439-2016-12310540 | EUNOMO-00000000 | 3-1, 0,2-1 meter |  | Jord | BTEX | Xylener (sum) | < 0,030 | mg/kg TS | 0,03 | 0
Eurofins Environment Testing Norway AS | AR-16-MM-000000-01 | 2016-12-31 | 439-2016-12310541 | EUNOMO-00000000 | 3-2, 1-2 meter |  | Jord | Arsen (As) | Arsen (As) | 1,4 | mg/kg TS | 0,5 | 0
Eurofins Environment Testing Norway AS | AR-16-MM-000000-01 | 2016-12-31 | 439-2016-12310541 | EUNOMO-00000000 | 3-2, 1-2 meter |  | Jord | Bly (Pb) | Bly (Pb) | 2,6 | mg/kg TS | 0,5 | 0
Eurofins Environment Testing Norway AS | AR-16-MM-000000-01 | 2016-12-31 | 439-2016-12310541 | EUNOMO-00000000 | 3-2, 1-2 meter |  | Jord | Kadmium (Cd) | Kadmium (Cd) | < 0,010 | mg/kg TS | 0,01 | 0.4
Eurofins Environment Testing Norway AS | AR-16-MM-000000-01 | 2016-12-31 | 439-2016-12310541 | EUNOMO-00000000 | 3-2, 1-2 meter |  | Jord | Kobber (Cu) | Kobber (Cu) | 3,7 | mg/kg TS | 0,5 | 0
Eurofins Environment Testing Norway AS | AR-16-MM-000000-01 | 2016-12-31 | 439-2016-12310541 | EUNOMO-00000000 | 3-2, 1-2 meter |  | Jord | Krom (Cr) | Krom (Cr) | 9,2 | mg/kg TS | 0,3 | 0
Eurofins Environment Testing Norway AS | AR-16-MM-000000-01 | 2016-12-31 | 439-2016-12310541 | EUNOMO-00000000 | 3-2, 1-2 meter |  | Jord | Kvikksølv (Hg) | Kvikksølv (Hg) | 0,003 | mg/kg TS | 0,001 | 0
Eurofins Environment Testing Norway AS | AR-16-MM-000000-01 | 2016-12-31 | 439-2016-12310541 | EUNOMO-00000000 | 3-2, 1-2 meter |  | Jord | Nikkel (Ni) | Nikkel (Ni) | 4,4 | mg/kg TS | 0,5 | 0
Eurofins Environment Testing Norway AS | AR-16-MM-000000-01 | 2016-12-31 | 439-2016-12310541 | EUNOMO-00000000 | 3-2, 1-2 meter |  | Jord | Sink (Zn) | Sink (Zn) | 18 | mg/kg TS | 2 | 0
Eurofins Environment Testing Norway AS | AR-16-MM-000000-01 | 2016-12-31 | 439-2016-12310541 | EUNOMO-00000000 | 3-2, 1-2 meter |  | Jord | PCB(7) | PCB 28 | < 0,00050 | mg/kg TS | 0,0005 | 0
Eurofins Environment Testing Norway AS | AR-16-MM-000000-01 | 2016-12-31 | 439-2016-12310541 | EUNOMO-00000000 | 3-2, 1-2 meter |  | Jord | PCB(7) | PCB 52 | < 0,00050 | mg/kg TS | 0,0005 | 0
Eurofins Environment Testing Norway AS | AR-16-MM-000000-01 | 2016-12-31 | 439-2016-12310541 | EUNOMO-00000000 | 3-2, 1-2 meter |  | Jord | PCB(7) | PCB 101 | < 0,00050 | mg/kg TS | 0,0005 | 0
Eurofins Environment Testing Norway AS | AR-16-MM-000000-01 | 2016-12-31 | 439-2016-12310541 | EUNOMO-00000000 | 3-2, 1-2 meter |  | Jord | PCB(7) | PCB 118 | < 0,00050 | mg/kg TS | 0,0005 | 0
Eurofins Environment Testing Norway AS | AR-16-MM-000000-01 | 2016-12-31 | 439-2016-12310541 | EUNOMO-00000000 | 3-2, 1-2 meter |  | Jord | PCB(7) | PCB 153 | < 0,00050 | mg/kg TS | 0,0005 | 0
Eurofins Environment Testing Norway AS | AR-16-MM-000000-01 | 2016-12-31 | 439-2016-12310541 | EUNOMO-00000000 | 3-2, 1-2 meter |  | Jord | PCB(7) | PCB 138 | < 0,00050 | mg/kg TS | 0,0005 | 0
Eurofins Environment Testing Norway AS | AR-16-MM-000000-01 | 2016-12-31 | 439-2016-12310541 | EUNOMO-00000000 | 3-2, 1-2 meter |  | Jord | PCB(7) | PCB 180 | < 0,00050 | mg/kg TS | 0,0005 | 0
Eurofins Environment Testing Norway AS | AR-16-MM-000000-01 | 2016-12-31 | 439-2016-12310541 | EUNOMO-00000000 | 3-2, 1-2 meter |  | Jord | PCB(7) | Sum 7 PCB | N,D, |  |  | 0
Eurofins Environment Testing Norway AS | AR-16-MM-000000-01 | 2016-12-31 | 439-2016-12310541 | EUNOMO-00000000 | 3-2, 1-2 meter |  | Jord | PAH(16) | Naftalen | < 0,010 | mg/kg TS | 0,01 | 0
Eurofins Environment Testing Norway AS | AR-16-MM-000000-01 | 2016-12-31 | 439-2016-12310541 | EUNOMO-00000000 | 3-2, 1-2 meter |  | Jord | PAH(16) | Acenaftylen | < 0,010 | mg/kg TS | 0,01 | 0
Eurofins Environment Testing Norway AS | AR-16-MM-000000-01 | 2016-12-31 | 439-2016-12310541 | EUNOMO-00000000 | 3-2, 1-2 meter |  | Jord | PAH(16) | Acenaften | < 0,010 | mg/kg TS | 0,01 | 0
Eurofins Environment Testing Norway AS | AR-16-MM-000000-01 | 2016-12-31 | 439-2016-12310541 | EUNOMO-00000000 | 3-2, 1-2 meter |  | Jord | PAH(16) | Fluoren | < 0,010 | mg/kg TS | 0,01 | 0
Eurofins Environment Testing Norway AS | AR-16-MM-000000-01 | 2016-12-31 | 439-2016-12310541 | EUNOMO-00000000 | 3-2, 1-2 meter |  | Jord | PAH(16) | Fenantren | < 0,010 | mg/kg TS | 0,01 | 0
Eurofins Environment Testing Norway AS | AR-16-MM-000000-01 | 2016-12-31 | 439-2016-12310541 | EUNOMO-00000000 | 3-2, 1-2 meter |  | Jord | PAH(16) | Antracen | < 0,010 | mg/kg TS | 0,01 | 0
Eurofins Environment Testing Norway AS | AR-16-MM-000000-01 | 2016-12-31 | 439-2016-12310541 | EUNOMO-00000000 | 3-2, 1-2 meter |  | Jord | PAH(16) | Fluoranten | < 0,010 | mg/kg TS | 0,01 | 0
Eurofins Environment Testing Norway AS | AR-16-MM-000000-01 | 2016-12-31 | 439-2016-12310541 | EUNOMO-00000000 | 3-2, 1-2 meter |  | Jord | PAH(16) | Pyren | < 0,010 | mg/kg TS | 0,01 | 0
Eurofins Environment Testing Norway AS | AR-16-MM-000000-01 | 2016-12-31 | 439-2016-12310541 | EUNOMO-00000000 | 3-2, 1-2 meter |  | Jord | PAH(16) | Benzo[a]antracen | < 0,010 | mg/kg TS | 0,01 | 0
Eurofins Environment Testing Norway AS | AR-16-MM-000000-01 | 2016-12-31 | 439-2016-12310541 | EUNOMO-00000000 | 3-2, 1-2 meter |  | Jord | PAH(16) | Krysen/Trifenylen | < 0,010 | mg/kg TS | 0,01 | 0
Eurofins Environment Testing Norway AS | AR-16-MM-000000-01 | 2016-12-31 | 439-2016-12310541 | EUNOMO-00000000 | 3-2, 1-2 meter |  | Jord | PAH(16) | Benzo[b]fluoranten | < 0,010 | mg/kg TS | 0,01 | 0
Eurofins Environment Testing Norway AS | AR-16-MM-000000-01 | 2016-12-31 | 439-2016-12310541 | EUNOMO-00000000 | 3-2, 1-2 meter |  | Jord | PAH(16) | Benzo[k]fluoranten | < 0,010 | mg/kg TS | 0,01 | 0
Eurofins Environment Testing Norway AS | AR-16-MM-000000-01 | 2016-12-31 | 439-2016-12310541 | EUNOMO-00000000 | 3-2, 1-2 meter |  | Jord | PAH(16) | Benzo[a]pyren | < 0,010 | mg/kg TS | 0,01 | 0
Eurofins Environment Testing Norway AS | AR-16-MM-000000-01 | 2016-12-31 | 439-2016-12310541 | EUNOMO-00000000 | 3-2, 1-2 meter |  | Jord | PAH(16) | Indeno[1,2,3-cd]pyren | < 0,010 | mg/kg TS | 0,01 | 0
Eurofins Environment Testing Norway AS | AR-16-MM-000000-01 | 2016-12-31 | 439-2016-12310541 | EUNOMO-00000000 | 3-2, 1-2 meter |  | Jord | PAH(16) | Dibenzo[a,h]antracen | < 0,010 | mg/kg TS | 0,01 | 0
Eurofins Environment Testing Norway AS | AR-16-MM-000000-01 | 2016-12-31 | 439-2016-12310541 | EUNOMO-00000000 | 3-2, 1-2 meter |  | Jord | PAH(16) | Benzo[ghi]perylen | < 0,010 | mg/kg TS | 0,01 | 0
Eurofins Environment Testing Norway AS | AR-16-MM-000000-01 | 2016-12-31 | 439-2016-12310541 | EUNOMO-00000000 | 3-2, 1-2 meter |  | Jord | PAH(16) | Sum PAH(16) EPA | N,D, |  |  | 0
Eurofins Environment Testing Norway AS | AR-16-MM-000000-01 | 2016-12-31 | 439-2016-12310541 | EUNOMO-00000000 | 3-2, 1-2 meter |  | Jord | THC >C5-C8 | THC >C5-C8 | < 5,0 | mg/kg TS | 5 | 0
Eurofins Environment Testing Norway AS | AR-16-MM-000000-01 | 2016-12-31 | 439-2016-12310541 | EUNOMO-00000000 | 3-2, 1-2 meter |  | Jord | THC >C8-C35 | THC >C8-C10 | <5,0 | mg/kg TS | 5 | 0
Eurofins Environment Testing Norway AS | AR-16-MM-000000-01 | 2016-12-31 | 439-2016-12310541 | EUNOMO-00000000 | 3-2, 1-2 meter |  | Jord | THC >C8-C35 | THC >C10-C12 | <5,0 | mg/kg TS | 5 | 0
Eurofins Environment Testing Norway AS | AR-16-MM-000000-01 | 2016-12-31 | 439-2016-12310541 | EUNOMO-00000000 | 3-2, 1-2 meter |  | Jord | THC >C8-C35 | THC >C12-C16 | <5,0 | mg/kg TS | 5 | 0
Eurofins Environment Testing Norway AS | AR-16-MM-000000-01 | 2016-12-31 | 439-2016-12310541 | EUNOMO-00000000 | 3-2, 1-2 meter |  | Jord | THC >C8-C35 | THC >C16-C35 | <20 | mg/kg TS | 20 | 0
Eurofins Environment Testing Norway AS | AR-16-MM-000000-01 | 2016-12-31 | 439-2016-12310541 | EUNOMO-00000000 | 3-2, 1-2 meter |  | Jord | Sum THC (>C5-C35) | Sum THC (>C5-C35) | N,D, |  |  | 0
Eurofins Environment Testing Norway AS | AR-16-MM-000000-01 | 2016-12-31 | 439-2016-12310541 | EUNOMO-00000000 | 3-2, 1-2 meter |  | Jord | Tørrstoff | Tørrstoff | 80,9 | % | 0,1 | 0.05
Eurofins Environment Testing Norway AS | AR-16-MM-000000-01 | 2016-12-31 | 439-2016-12310541 | EUNOMO-00000000 | 3-2, 1-2 meter |  | Jord | BTEX | Benzen | < 0,010 | mg/kg TS | 0,01 | 0
Eurofins Environment Testing Norway AS | AR-16-MM-000000-01 | 2016-12-31 | 439-2016-12310541 | EUNOMO-00000000 | 3-2, 1-2 meter |  | Jord | BTEX | Toluen | < 0,010 | mg/kg TS | 0,01 | 0
Eurofins Environment Testing Norway AS | AR-16-MM-000000-01 | 2016-12-31 | 439-2016-12310541 | EUNOMO-00000000 | 3-2, 1-2 meter |  | Jord | BTEX | Etylbenzen | < 0,010 | mg/kg TS | 0,01 | 0
Eurofins Environment Testing Norway AS | AR-16-MM-000000-01 | 2016-12-31 | 439-2016-12310541 | EUNOMO-00000000 | 3-2, 1-2 meter |  | Jord | BTEX | m,p-Xylen | < 0,020 | mg/kg TS | 0,02 | 0
Eurofins Environment Testing Norway AS | AR-16-MM-000000-01 | 2016-12-31 | 439-2016-12310541 | EUNOMO-00000000 | 3-2, 1-2 meter |  | Jord | BTEX | o-Xylen | < 0,010 | mg/kg TS | 0,01 | 0
Eurofins Environment Testing Norway AS | AR-16-MM-000000-01 | 2016-12-31 | 439-2016-12310541 | EUNOMO-00000000 | 3-2, 1-2 meter |  | Jord | BTEX | Xylener (sum) | < 0,030 | mg/kg TS | 0,03 | 0
Eurofins Environment Testing Norway AS | AR-16-MM-000000-01 | 2016-12-31 | 439-2016-12310542 | EUNOMO-00000000 | 4-1, 0,2-1 meter |  | Jord | Arsen (As) | Arsen (As) | 4,9 | mg/kg TS | 0,5 | 0
Eurofins Environment Testing Norway AS | AR-16-MM-000000-01 | 2016-12-31 | 439-2016-12310542 | EUNOMO-00000000 | 4-1, 0,2-1 meter |  | Jord | Bly (Pb) | Bly (Pb) | 65 | mg/kg TS | 0,5 | 0
Eurofins Environment Testing Norway AS | AR-16-MM-000000-01 | 2016-12-31 | 439-2016-12310542 | EUNOMO-00000000 | 4-1, 0,2-1 meter |  | Jord | Kadmium (Cd) | Kadmium (Cd) | 0,50 | mg/kg TS | 0,01 | 0.25
Eurofins Environment Testing Norway AS | AR-16-MM-000000-01 | 2016-12-31 | 439-2016-12310542 | EUNOMO-00000000 | 4-1, 0,2-1 meter |  | Jord | Kobber (Cu) | Kobber (Cu) | 32 | mg/kg TS | 0,5 | 0
Eurofins Environment Testing Norway AS | AR-16-MM-000000-01 | 2016-12-31 | 439-2016-12310542 | EUNOMO-00000000 | 4-1, 0,2-1 meter |  | Jord | Krom (Cr) | Krom (Cr) | 14 | mg/kg TS | 0,3 | 0
Eurofins Environment Testing Norway AS | AR-16-MM-000000-01 | 2016-12-31 | 439-2016-12310542 | EUNOMO-00000000 | 4-1, 0,2-1 meter |  | Jord | Kvikksølv (Hg) | Kvikksølv (Hg) | 0,347 | mg/kg TS | 0,001 | 0
Eurofins Environment Testing Norway AS | AR-16-MM-000000-01 | 2016-12-31 | 439-2016-12310542 | EUNOMO-00000000 | 4-1, 0,2-1 meter |  | Jord | Nikkel (Ni) | Nikkel (Ni) | 12 | mg/kg TS | 0,5 | 0
Eurofins Environment Testing Norway AS | AR-16-MM-000000-01 | 2016-12-31 | 439-2016-12310542 | EUNOMO-00000000 | 4-1, 0,2-1 meter |  | Jord | Sink (Zn) | Sink (Zn) | 380 | mg/kg TS | 2 | 0
Eurofins Environment Testing Norway AS | AR-16-MM-000000-01 | 2016-12-31 | 439-2016-12310542 | EUNOMO-00000000 | 4-1, 0,2-1 meter |  | Jord | PCB(7) | PCB 28 | < 0,00050 | mg/kg TS | 0,0005 | 0
Eurofins Environment Testing Norway AS | AR-16-MM-000000-01 | 2016-12-31 | 439-2016-12310542 | EUNOMO-00000000 | 4-1, 0,2-1 meter |  | Jord | PCB(7) | PCB 52 | < 0,00050 | mg/kg TS | 0,0005 | 0
Eurofins Environment Testing Norway AS | AR-16-MM-000000-01 | 2016-12-31 | 439-2016-12310542 | EUNOMO-00000000 | 4-1, 0,2-1 meter |  | Jord | PCB(7) | PCB 101 | < 0,00050 | mg/kg TS | 0,0005 | 0
Eurofins Environment Testing Norway AS | AR-16-MM-000000-01 | 2016-12-31 | 439-2016-12310542 | EUNOMO-00000000 | 4-1, 0,2-1 meter |  | Jord | PCB(7) | PCB 118 | < 0,00050 | mg/kg TS | 0,0005 | 0
Eurofins Environment Testing Norway AS | AR-16-MM-000000-01 | 2016-12-31 | 439-2016-12310542 | EUNOMO-00000000 | 4-1, 0,2-1 meter |  | Jord | PCB(7) | PCB 153 | < 0,00050 | mg/kg TS | 0,0005 | 0
Eurofins Environment Testing Norway AS | AR-16-MM-000000-01 | 2016-12-31 | 439-2016-12310542 | EUNOMO-00000000 | 4-1, 0,2-1 meter |  | Jord | PCB(7) | PCB 138 | 0,00070 | mg/kg TS | 0,0005 | 0
Eurofins Environment Testing Norway AS | AR-16-MM-000000-01 | 2016-12-31 | 439-2016-12310542 | EUNOMO-00000000 | 4-1, 0,2-1 meter |  | Jord | PCB(7) | PCB 180 | 0,00064 | mg/kg TS | 0,0005 | 0
Eurofins Environment Testing Norway AS | AR-16-MM-000000-01 | 2016-12-31 | 439-2016-12310542 | EUNOMO-00000000 | 4-1, 0,2-1 meter |  | Jord | PCB(7) | Sum 7 PCB | 0,0013 | mg/kg TS |  | 0
Eurofins Environment Testing Norway AS | AR-16-MM-000000-01 | 2016-12-31 | 439-2016-12310542 | EUNOMO-00000000 | 4-1, 0,2-1 meter |  | Jord | PAH(16) | Naftalen | 0,094 | mg/kg TS | 0,01 | 0
Eurofins Environment Testing Norway AS | AR-16-MM-000000-01 | 2016-12-31 | 439-2016-12310542 | EUNOMO-00000000 | 4-1, 0,2-1 meter |  | Jord | PAH(16) | Acenaftylen | 0,23 | mg/kg TS | 0,01 | 0
Eurofins Environment Testing Norway AS | AR-16-MM-000000-01 | 2016-12-31 | 439-2016-12310542 | EUNOMO-00000000 | 4-1, 0,2-1 meter |  | Jord | PAH(16) | Acenaften | 0,013 | mg/kg TS | 0,01 | 0
Eurofins Environment Testing Norway AS | AR-16-MM-000000-01 | 2016-12-31 | 439-2016-12310542 | EUNOMO-00000000 | 4-1, 0,2-1 meter |  | Jord | PAH(16) | Fluoren | 0,083 | mg/kg TS | 0,01 | 0
Eurofins Environment Testing Norway AS | AR-16-MM-000000-01 | 2016-12-31 | 439-2016-12310542 | EUNOMO-00000000 | 4-1, 0,2-1 meter |  | Jord | PAH(16) | Fenantren | 2,0 | mg/kg TS | 0,01 | 0
Eurofins Environment Testing Norway AS | AR-16-MM-000000-01 | 2016-12-31 | 439-2016-12310542 | EUNOMO-00000000 | 4-1, 0,2-1 meter |  | Jord | PAH(16) | Antracen | 0,32 | mg/kg TS | 0,01 | 0
Eurofins Environment Testing Norway AS | AR-16-MM-000000-01 | 2016-12-31 | 439-2016-12310542 | EUNOMO-00000000 | 4-1, 0,2-1 meter |  | Jord | PAH(16) | Fluoranten | 6,1 | mg/kg TS | 0,01 | 0
Eurofins Environment Testing Norway AS | AR-16-MM-000000-01 | 2016-12-31 | 439-2016-12310542 | EUNOMO-00000000 | 4-1, 0,2-1 meter |  | Jord | PAH(16) | Pyren | 4,9 | mg/kg TS | 0,01 | 0
Eurofins Environment Testing Norway AS | AR-16-MM-000000-01 | 2016-12-31 | 439-2016-12310542 | EUNOMO-00000000 | 4-1, 0,2-1 meter |  | Jord | PAH(16) | Benzo[a]antracen | 2,5 | mg/kg TS | 0,01 | 0
Eurofins Environment Testing Norway AS | AR-16-MM-000000-01 | 2016-12-31 | 439-2016-12310542 | EUNOMO-00000000 | 4-1, 0,2-1 meter |  | Jord | PAH(16) | Krysen/Trifenylen | 2,2 | mg/kg TS | 0,01 | 0
Eurofins Environment Testing Norway AS | AR-16-MM-000000-01 | 2016-12-31 | 439-2016-12310542 | EUNOMO-00000000 | 4-1, 0,2-1 meter |  | Jord | PAH(16) | Benzo[b]fluoranten | 2,7 | mg/kg TS | 0,01 | 0
Eurofins Environment Testing Norway AS | AR-16-MM-000000-01 | 2016-12-31 | 439-2016-12310542 | EUNOMO-00000000 | 4-1, 0,2-1 meter |  | Jord | PAH(16) | Benzo[k]fluoranten | 0,94 | mg/kg TS | 0,01 | 0
Eurofins Environment Testing Norway AS | AR-16-MM-000000-01 | 2016-12-31 | 439-2016-12310542 | EUNOMO-00000000 | 4-1, 0,2-1 meter |  | Jord | PAH(16) | Benzo[a]pyren | 3,3 | mg/kg TS | 0,01 | 0
Eurofins Environment Testing Norway AS | AR-16-MM-000000-01 | 2016-12-31 | 439-2016-12310542 | EUNOMO-00000000 | 4-1, 0,2-1 meter |  | Jord | PAH(16) | Indeno[1,2,3-cd]pyren | 1,2 | mg/kg TS | 0,01 | 0
Eurofins Environment Testing Norway AS | AR-16-MM-000000-01 | 2016-12-31 | 439-2016-12310542 | EUNOMO-00000000 | 4-1, 0,2-1 meter |  | Jord | PAH(16) | Dibenzo[a,h]antracen | 0,25 | mg/kg TS | 0,01 | 0
Eurofins Environment Testing Norway AS | AR-16-MM-000000-01 | 2016-12-31 | 439-2016-12310542 | EUNOMO-00000000 | 4-1, 0,2-1 meter |  | Jord | PAH(16) | Benzo[ghi]perylen | 1,0 | mg/kg TS | 0,01 | 0
Eurofins Environment Testing Norway AS | AR-16-MM-000000-01 | 2016-12-31 | 439-2016-12310542 | EUNOMO-00000000 | 4-1, 0,2-1 meter |  | Jord | PAH(16) | Sum PAH(16) EPA | 28 | mg/kg TS |  | 0
Eurofins Environment Testing Norway AS | AR-16-MM-000000-01 | 2016-12-31 | 439-2016-12310542 | EUNOMO-00000000 | 4-1, 0,2-1 meter |  | Jord | THC >C5-C8 | THC >C5-C8 | < 5,0 | mg/kg TS | 5 | 0
Eurofins Environment Testing Norway AS | AR-16-MM-000000-01 | 2016-12-31 | 439-2016-12310542 | EUNOMO-00000000 | 4-1, 0,2-1 meter |  | Jord | THC >C8-C35 | THC >C8-C10 | <5,0 | mg/kg TS | 5 | 0
Eurofins Environment Testing Norway AS | AR-16-MM-000000-01 | 2016-12-31 | 439-2016-12310542 | EUNOMO-00000000 | 4-1, 0,2-1 meter |  | Jord | THC >C8-C35 | THC >C10-C12 | <5,0 | mg/kg TS | 5 | 0
Eurofins Environment Testing Norway AS | AR-16-MM-000000-01 | 2016-12-31 | 439-2016-12310542 | EUNOMO-00000000 | 4-1, 0,2-1 meter |  | Jord | THC >C8-C35 | THC >C12-C16 | <5,0 | mg/kg TS | 5 | 0
Eurofins Environment Testing Norway AS | AR-16-MM-000000-01 | 2016-12-31 | 439-2016-12310542 | EUNOMO-00000000 | 4-1, 0,2-1 meter |  | Jord | THC >C8-C35 | THC >C16-C35 | 63 | mg/kg TS | 20 | 0
Eurofins Environment Testing Norway AS | AR-16-MM-000000-01 | 2016-12-31 | 439-2016-12310542 | EUNOMO-00000000 | 4-1, 0,2-1 meter |  | Jord | Sum THC (>C5-C35) | Sum THC (>C5-C35) | 63 | mg/kg TS |  | 0
Eurofins Environment Testing Norway AS | AR-16-MM-000000-01 | 2016-12-31 | 439-2016-12310542 | EUNOMO-00000000 | 4-1, 0,2-1 meter |  | Jord | Tørrstoff | Tørrstoff | 78,4 | % | 0,1 | 0.05
Eurofins Environment Testing Norway AS | AR-16-MM-000000-01 | 2016-12-31 | 439-2016-12310542 | EUNOMO-00000000 | 4-1, 0,2-1 meter |  | Jord | BTEX | Benzen | < 0,010 | mg/kg TS | 0,01 | 0
Eurofins Environment Testing Norway AS | AR-16-MM-000000-01 | 2016-12-31 | 439-2016-12310542 | EUNOMO-00000000 | 4-1, 0,2-1 meter |  | Jord | BTEX | Toluen | < 0,010 | mg/kg TS | 0,01 | 0
Eurofins Environment Testing Norway AS | AR-16-MM-000000-01 | 2016-12-31 | 439-2016-12310542 | EUNOMO-00000000 | 4-1, 0,2-1 meter |  | Jord | BTEX | Etylbenzen | < 0,010 | mg/kg TS | 0,01 | 0
Eurofins Environment Testing Norway AS | AR-16-MM-000000-01 | 2016-12-31 | 439-2016-12310542 | EUNOMO-00000000 | 4-1, 0,2-1 meter |  | Jord | BTEX | m,p-Xylen | < 0,020 | mg/kg TS | 0,02 | 0
Eurofins Environment Testing Norway AS | AR-16-MM-000000-01 | 2016-12-31 | 439-2016-12310542 | EUNOMO-00000000 | 4-1, 0,2-1 meter |  | Jord | BTEX | o-Xylen | < 0,010 | mg/kg TS | 0,01 | 0
Eurofins Environment Testing Norway AS | AR-16-MM-000000-01 | 2016-12-31 | 439-2016-12310542 | EUNOMO-00000000 | 4-1, 0,2-1 meter |  | Jord | BTEX | Xylener (sum) | < 0,030 | mg/kg TS | 0,03 | 0
Eurofins Environment Testing Norway AS | AR-16-MM-000000-01 | 2016-12-31 | 439-2016-12310543 | EUNOMO-00000000 | 4-2, 1-2 meter |  | Jord | Arsen (As) | Arsen (As) | 3,3 | mg/kg TS | 0,5 | 0
Eurofins Environment Testing Norway AS | AR-16-MM-000000-01 | 2016-12-31 | 439-2016-12310543 | EUNOMO-00000000 | 4-2, 1-2 meter |  | Jord | Bly (Pb) | Bly (Pb) | 5,1 | mg/kg TS | 0,5 | 0
Eurofins Environment Testing Norway AS | AR-16-MM-000000-01 | 2016-12-31 | 439-2016-12310543 | EUNOMO-00000000 | 4-2, 1-2 meter |  | Jord | Kadmium (Cd) | Kadmium (Cd) | 0,033 | mg/kg TS | 0,01 | 0.4
Eurofins Environment Testing Norway AS | AR-16-MM-000000-01 | 2016-12-31 | 439-2016-12310543 | EUNOMO-00000000 | 4-2, 1-2 meter |  | Jord | Kobber (Cu) | Kobber (Cu) | 5,4 | mg/kg TS | 0,5 | 0
Eurofins Environment Testing Norway AS | AR-16-MM-000000-01 | 2016-12-31 | 439-2016-12310543 | EUNOMO-00000000 | 4-2, 1-2 meter |  | Jord | Krom (Cr) | Krom (Cr) | 14 | mg/kg TS | 0,3 | 0
Eurofins Environment Testing Norway AS | AR-16-MM-000000-01 | 2016-12-31 | 439-2016-12310543 | EUNOMO-00000000 | 4-2, 1-2 meter |  | Jord | Kvikksølv (Hg) | Kvikksølv (Hg) | 0,018 | mg/kg TS | 0,001 | 0
Eurofins Environment Testing Norway AS | AR-16-MM-000000-01 | 2016-12-31 | 439-2016-12310543 | EUNOMO-00000000 | 4-2, 1-2 meter |  | Jord | Nikkel (Ni) | Nikkel (Ni) | 6,2 | mg/kg TS | 0,5 | 0
Eurofins Environment Testing Norway AS | AR-16-MM-000000-01 | 2016-12-31 | 439-2016-12310543 | EUNOMO-00000000 | 4-2, 1-2 meter |  | Jord | Sink (Zn) | Sink (Zn) | 30 | mg/kg TS | 2 | 0
Eurofins Environment Testing Norway AS | AR-16-MM-000000-01 | 2016-12-31 | 439-2016-12310543 | EUNOMO-00000000 | 4-2, 1-2 meter |  | Jord | PCB(7) | PCB 28 | < 0,00050 | mg/kg TS | 0,0005 | 0
Eurofins Environment Testing Norway AS | AR-16-MM-000000-01 | 2016-12-31 | 439-2016-12310543 | EUNOMO-00000000 | 4-2, 1-2 meter |  | Jord | PCB(7) | PCB 52 | < 0,00050 | mg/kg TS | 0,0005 | 0
Eurofins Environment Testing Norway AS | AR-16-MM-000000-01 | 2016-12-31 | 439-2016-12310543 | EUNOMO-00000000 | 4-2, 1-2 meter |  | Jord | PCB(7) | PCB 101 | < 0,00050 | mg/kg TS | 0,0005 | 0
Eurofins Environment Testing Norway AS | AR-16-MM-000000-01 | 2016-12-31 | 439-2016-12310543 | EUNOMO-00000000 | 4-2, 1-2 meter |  | Jord | PCB(7) | PCB 118 | < 0,00050 | mg/kg TS | 0,0005 | 0
Eurofins Environment Testing Norway AS | AR-16-MM-000000-01 | 2016-12-31 | 439-2016-12310543 | EUNOMO-00000000 | 4-2, 1-2 meter |  | Jord | PCB(7) | PCB 153 | < 0,00050 | mg/kg TS | 0,0005 | 0
Eurofins Environment Testing Norway AS | AR-16-MM-000000-01 | 2016-12-31 | 439-2016-12310543 | EUNOMO-00000000 | 4-2, 1-2 meter |  | Jord | PCB(7) | PCB 138 | < 0,00050 | mg/kg TS | 0,0005 | 0
Eurofins Environment Testing Norway AS | AR-16-MM-000000-01 | 2016-12-31 | 439-2016-12310543 | EUNOMO-00000000 | 4-2, 1-2 meter |  | Jord | PCB(7) | PCB 180 | < 0,00050 | mg/kg TS | 0,0005 | 0
Eurofins Environment Testing Norway AS | AR-16-MM-000000-01 | 2016-12-31 | 439-2016-12310543 | EUNOMO-00000000 | 4-2, 1-2 meter |  | Jord | PCB(7) | Sum 7 PCB | N,D, |  |  | 0
Eurofins Environment Testing Norway AS | AR-16-MM-000000-01 | 2016-12-31 | 439-2016-12310543 | EUNOMO-00000000 | 4-2, 1-2 meter |  | Jord | PAH(16) | Naftalen | < 0,010 | mg/kg TS | 0,01 | 0
Eurofins Environment Testing Norway AS | AR-16-MM-000000-01 | 2016-12-31 | 439-2016-12310543 | EUNOMO-00000000 | 4-2, 1-2 meter |  | Jord | PAH(16) | Acenaftylen | < 0,010 | mg/kg TS | 0,01 | 0
Eurofins Environment Testing Norway AS | AR-16-MM-000000-01 | 2016-12-31 | 439-2016-12310543 | EUNOMO-00000000 | 4-2, 1-2 meter |  | Jord | PAH(16) | Acenaften | < 0,010 | mg/kg TS | 0,01 | 0
Eurofins Environment Testing Norway AS | AR-16-MM-000000-01 | 2016-12-31 | 439-2016-12310543 | EUNOMO-00000000 | 4-2, 1-2 meter |  | Jord | PAH(16) | Fluoren | < 0,010 | mg/kg TS | 0,01 | 0
Eurofins Environment Testing Norway AS | AR-16-MM-000000-01 | 2016-12-31 | 439-2016-12310543 | EUNOMO-00000000 | 4-2, 1-2 meter |  | Jord | PAH(16) | Fenantren | 0,046 | mg/kg TS | 0,01 | 0
Eurofins Environment Testing Norway AS | AR-16-MM-000000-01 | 2016-12-31 | 439-2016-12310543 | EUNOMO-00000000 | 4-2, 1-2 meter |  | Jord | PAH(16) | Antracen | < 0,010 | mg/kg TS | 0,01 | 0
Eurofins Environment Testing Norway AS | AR-16-MM-000000-01 | 2016-12-31 | 439-2016-12310543 | EUNOMO-00000000 | 4-2, 1-2 meter |  | Jord | PAH(16) | Fluoranten | 0,15 | mg/kg TS | 0,01 | 0
Eurofins Environment Testing Norway AS | AR-16-MM-000000-01 | 2016-12-31 | 439-2016-12310543 | EUNOMO-00000000 | 4-2, 1-2 meter |  | Jord | PAH(16) | Pyren | 0,13 | mg/kg TS | 0,01 | 0
Eurofins Environment Testing Norway AS | AR-16-MM-000000-01 | 2016-12-31 | 439-2016-12310543 | EUNOMO-00000000 | 4-2, 1-2 meter |  | Jord | PAH(16) | Benzo[a]antracen | 0,065 | mg/kg TS | 0,01 | 0
Eurofins Environment Testing Norway AS | AR-16-MM-000000-01 | 2016-12-31 | 439-2016-12310543 | EUNOMO-00000000 | 4-2, 1-2 meter |  | Jord | PAH(16) | Krysen/Trifenylen | 0,062 | mg/kg TS | 0,01 | 0
Eurofins Environment Testing Norway AS | AR-16-MM-000000-01 | 2016-12-31 | 439-2016-12310543 | EUNOMO-00000000 | 4-2, 1-2 meter |  | Jord | PAH(16) | Benzo[b]fluoranten | 0,13 | mg/kg TS | 0,01 | 0
Eurofins Environment Testing Norway AS | AR-16-MM-000000-01 | 2016-12-31 | 439-2016-12310543 | EUNOMO-00000000 | 4-2, 1-2 meter |  | Jord | PAH(16) | Benzo[k]fluoranten | 0,042 | mg/kg TS | 0,01 | 0
Eurofins Environment Testing Norway AS | AR-16-MM-000000-01 | 2016-12-31 | 439-2016-12310543 | EUNOMO-00000000 | 4-2, 1-2 meter |  | Jord | PAH(16) | Benzo[a]pyren | 0,086 | mg/kg TS | 0,01 | 0
Eurofins Environment Testing Norway AS | AR-16-MM-000000-01 | 2016-12-31 | 439-2016-12310543 | EUNOMO-00000000 | 4-2, 1-2 meter |  | Jord | PAH(16) | Indeno[1,2,3-cd]pyren | 0,055 | mg/kg TS | 0,01 | 0
Eurofins Environment Testing Norway AS | AR-16-MM-000000-01 | 2016-12-31 | 439-2016-12310543 | EUNOMO-00000000 | 4-2, 1-2 meter |  | Jord | PAH(16) | Dibenzo[a,h]antracen | < 0,010 | mg/kg TS | 0,01 | 0
Eurofins Environment Testing Norway AS | AR-16-MM-000000-01 | 2016-12-31 | 439-2016-12310543 | EUNOMO-00000000 | 4-2, 1-2 meter |  | Jord | PAH(16) | Benzo[ghi]perylen | 0,057 | mg/kg TS | 0,01 | 0
Eurofins Environment Testing Norway AS | AR-16-MM-000000-01 | 2016-12-31 | 439-2016-12310543 | EUNOMO-00000000 | 4-2, 1-2 meter |  | Jord | PAH(16) | Sum PAH(16) EPA | 0,82 | mg/kg TS |  | 0
Eurofins Environment Testing Norway AS | AR-16-MM-000000-01 | 2016-12-31 | 439-2016-12310543 | EUNOMO-00000000 | 4-2, 1-2 meter |  | Jord | THC >C5-C8 | THC >C5-C8 | < 5,0 | mg/kg TS | 5 | 0
Eurofins Environment Testing Norway AS | AR-16-MM-000000-01 | 2016-12-31 | 439-2016-12310543 | EUNOMO-00000000 | 4-2, 1-2 meter |  | Jord | THC >C8-C35 | THC >C8-C10 | <5,0 | mg/kg TS | 5 | 0
Eurofins Environment Testing Norway AS | AR-16-MM-000000-01 | 2016-12-31 | 439-2016-12310543 | EUNOMO-00000000 | 4-2, 1-2 meter |  | Jord | THC >C8-C35 | THC >C10-C12 | <5,0 | mg/kg TS | 5 | 0
Eurofins Environment Testing Norway AS | AR-16-MM-000000-01 | 2016-12-31 | 439-2016-12310543 | EUNOMO-00000000 | 4-2, 1-2 meter |  | Jord | THC >C8-C35 | THC >C12-C16 | <5,0 | mg/kg TS | 5 | 0
Eurofins Environment Testing Norway AS | AR-16-MM-000000-01 | 2016-12-31 | 439-2016-12310543 | EUNOMO-00000000 | 4-2, 1-2 meter |  | Jord | THC >C8-C35 | THC >C16-C35 | <20 | mg/kg TS | 20 | 0
Eurofins Environment Testing Norway AS | AR-16-MM-000000-01 | 2016-12-31 | 439-2016-12310543 | EUNOMO-00000000 | 4-2, 1-2 meter |  | Jord | Sum THC (>C5-C35) | Sum THC (>C5-C35) | N,D, |  |  | 0
Eurofins Environment Testing Norway AS | AR-16-MM-000000-01 | 2016-12-31 | 439-2016-12310543 | EUNOMO-00000000 | 4-2, 1-2 meter |  | Jord | Tørrstoff | Tørrstoff | 79,3 | % | 0,1 | 0.05
Eurofins Environment Testing Norway AS | AR-16-MM-000000-01 | 2016-12-31 | 439-2016-12310543 | EUNOMO-00000000 | 4-2, 1-2 meter |  | Jord | BTEX | Benzen | < 0,010 | mg/kg TS | 0,01 | 0
Eurofins Environment Testing Norway AS | AR-16-MM-000000-01 | 2016-12-31 | 439-2016-12310543 | EUNOMO-00000000 | 4-2, 1-2 meter |  | Jord | BTEX | Toluen | < 0,010 | mg/kg TS | 0,01 | 0
Eurofins Environment Testing Norway AS | AR-16-MM-000000-01 | 2016-12-31 | 439-2016-12310543 | EUNOMO-00000000 | 4-2, 1-2 meter |  | Jord | BTEX | Etylbenzen | < 0,010 | mg/kg TS | 0,01 | 0
Eurofins Environment Testing Norway AS | AR-16-MM-000000-01 | 2016-12-31 | 439-2016-12310543 | EUNOMO-00000000 | 4-2, 1-2 meter |  | Jord | BTEX | m,p-Xylen | < 0,020 | mg/kg TS | 0,02 | 0
Eurofins Environment Testing Norway AS | AR-16-MM-000000-01 | 2016-12-31 | 439-2016-12310543 | EUNOMO-00000000 | 4-2, 1-2 meter |  | Jord | BTEX | o-Xylen | < 0,010 | mg/kg TS | 0,01 | 0
Eurofins Environment Testing Norway AS | AR-16-MM-000000-01 | 2016-12-31 | 439-2016-12310543 | EUNOMO-00000000 | 4-2, 1-2 meter |  | Jord | BTEX | Xylener (sum) | < 0,030 | mg/kg TS | 0,03 | 0
Eurofins Environment Testing Norway AS | AR-16-MM-000000-01 | 2016-12-31 | 439-2016-12310544 | EUNOMO-00000000 | 5-1, 0,2-1 meter |  | Jord | Arsen (As) | Arsen (As) | 1,9 | mg/kg TS | 0,5 | 0
Eurofins Environment Testing Norway AS | AR-16-MM-000000-01 | 2016-12-31 | 439-2016-12310544 | EUNOMO-00000000 | 5-1, 0,2-1 meter |  | Jord | Bly (Pb) | Bly (Pb) | 29 | mg/kg TS | 0,5 | 0
Eurofins Environment Testing Norway AS | AR-16-MM-000000-01 | 2016-12-31 | 439-2016-12310544 | EUNOMO-00000000 | 5-1, 0,2-1 meter |  | Jord | Kadmium (Cd) | Kadmium (Cd) | 0,11 | mg/kg TS | 0,01 | 0.25
Eurofins Environment Testing Norway AS | AR-16-MM-000000-01 | 2016-12-31 | 439-2016-12310544 | EUNOMO-00000000 | 5-1, 0,2-1 meter |  | Jord | Kobber (Cu) | Kobber (Cu) | 27 | mg/kg TS | 0,5 | 0
Eurofins Environment Testing Norway AS | AR-16-MM-000000-01 | 2016-12-31 | 439-2016-12310544 | EUNOMO-00000000 | 5-1, 0,2-1 meter |  | Jord | Krom (Cr) | Krom (Cr) | 7,7 | mg/kg TS | 0,3 | 0
Eurofins Environment Testing Norway AS | AR-16-MM-000000-01 | 2016-12-31 | 439-2016-12310544 | EUNOMO-00000000 | 5-1, 0,2-1 meter |  | Jord | Kvikksølv (Hg) | Kvikksølv (Hg) | 0,04 | mg/kg TS | 0,001 | 0
Eurofins Environment Testing Norway AS | AR-16-MM-000000-01 | 2016-12-31 | 439-2016-12310544 | EUNOMO-00000000 | 5-1, 0,2-1 meter |  | Jord | Nikkel (Ni) | Nikkel (Ni) | 4,9 | mg/kg TS | 0,5 | 0
Eurofins Environment Testing Norway AS | AR-16-MM-000000-01 | 2016-12-31 | 439-2016-12310544 | EUNOMO-00000000 | 5-1, 0,2-1 meter |  | Jord | Sink (Zn) | Sink (Zn) | 150 | mg/kg TS | 2 | 0
Eurofins Environment Testing Norway AS | AR-16-MM-000000-01 | 2016-12-31 | 439-2016-12310544 | EUNOMO-00000000 | 5-1, 0,2-1 meter |  | Jord | PCB(7) | PCB 28 | < 0,00050 | mg/kg TS | 0,0005 | 0
Eurofins Environment Testing Norway AS | AR-16-MM-000000-01 | 2016-12-31 | 439-2016-12310544 | EUNOMO-00000000 | 5-1, 0,2-1 meter |  | Jord | PCB(7) | PCB 52 | < 0,00050 | mg/kg TS | 0,0005 | 0
Eurofins Environment Testing Norway AS | AR-16-MM-000000-01 | 2016-12-31 | 439-2016-12310544 | EUNOMO-00000000 | 5-1, 0,2-1 meter |  | Jord | PCB(7) | PCB 101 | < 0,00050 | mg/kg TS | 0,0005 | 0
Eurofins Environment Testing Norway AS | AR-16-MM-000000-01 | 2016-12-31 | 439-2016-12310544 | EUNOMO-00000000 | 5-1, 0,2-1 meter |  | Jord | PCB(7) | PCB 118 | < 0,00050 | mg/kg TS | 0,0005 | 0
Eurofins Environment Testing Norway AS | AR-16-MM-000000-01 | 2016-12-31 | 439-2016-12310544 | EUNOMO-00000000 | 5-1, 0,2-1 meter |  | Jord | PCB(7) | PCB 153 | < 0,00050 | mg/kg TS | 0,0005 | 0
Eurofins Environment Testing Norway AS | AR-16-MM-000000-01 | 2016-12-31 | 439-2016-12310544 | EUNOMO-00000000 | 5-1, 0,2-1 meter |  | Jord | PCB(7) | PCB 138 | < 0,00050 | mg/kg TS | 0,0005 | 0
Eurofins Environment Testing Norway AS | AR-16-MM-000000-01 | 2016-12-31 | 439-2016-12310544 | EUNOMO-00000000 | 5-1, 0,2-1 meter |  | Jord | PCB(7) | PCB 180 | < 0,00050 | mg/kg TS | 0,0005 | 0
Eurofins Environment Testing Norway AS | AR-16-MM-000000-01 | 2016-12-31 | 439-2016-12310544 | EUNOMO-00000000 | 5-1, 0,2-1 meter |  | Jord | PCB(7) | Sum 7 PCB | N,D, |  |  | 0
Eurofins Environment Testing Norway AS | AR-16-MM-000000-01 | 2016-12-31 | 439-2016-12310544 | EUNOMO-00000000 | 5-1, 0,2-1 meter |  | Jord | PAH(16) | Naftalen | < 0,010 | mg/kg TS | 0,01 | 0
Eurofins Environment Testing Norway AS | AR-16-MM-000000-01 | 2016-12-31 | 439-2016-12310544 | EUNOMO-00000000 | 5-1, 0,2-1 meter |  | Jord | PAH(16) | Acenaftylen | < 0,010 | mg/kg TS | 0,01 | 0
Eurofins Environment Testing Norway AS | AR-16-MM-000000-01 | 2016-12-31 | 439-2016-12310544 | EUNOMO-00000000 | 5-1, 0,2-1 meter |  | Jord | PAH(16) | Acenaften | < 0,010 | mg/kg TS | 0,01 | 0
Eurofins Environment Testing Norway AS | AR-16-MM-000000-01 | 2016-12-31 | 439-2016-12310544 | EUNOMO-00000000 | 5-1, 0,2-1 meter |  | Jord | PAH(16) | Fluoren | < 0,010 | mg/kg TS | 0,01 | 0
Eurofins Environment Testing Norway AS | AR-16-MM-000000-01 | 2016-12-31 | 439-2016-12310544 | EUNOMO-00000000 | 5-1, 0,2-1 meter |  | Jord | PAH(16) | Fenantren | 0,023 | mg/kg TS | 0,01 | 0
Eurofins Environment Testing Norway AS | AR-16-MM-000000-01 | 2016-12-31 | 439-2016-12310544 | EUNOMO-00000000 | 5-1, 0,2-1 meter |  | Jord | PAH(16) | Antracen | < 0,010 | mg/kg TS | 0,01 | 0
Eurofins Environment Testing Norway AS | AR-16-MM-000000-01 | 2016-12-31 | 439-2016-12310544 | EUNOMO-00000000 | 5-1, 0,2-1 meter |  | Jord | PAH(16) | Fluoranten | 0,058 | mg/kg TS | 0,01 | 0
Eurofins Environment Testing Norway AS | AR-16-MM-000000-01 | 2016-12-31 | 439-2016-12310544 | EUNOMO-00000000 | 5-1, 0,2-1 meter |  | Jord | PAH(16) | Pyren | 0,057 | mg/kg TS | 0,01 | 0
Eurofins Environment Testing Norway AS | AR-16-MM-000000-01 | 2016-12-31 | 439-2016-12310544 | EUNOMO-00000000 | 5-1, 0,2-1 meter |  | Jord | PAH(16) | Benzo[a]antracen | 0,035 | mg/kg TS | 0,01 | 0
Eurofins Environment Testing Norway AS | AR-16-MM-000000-01 | 2016-12-31 | 439-2016-12310544 | EUNOMO-00000000 | 5-1, 0,2-1 meter |  | Jord | PAH(16) | Krysen/Trifenylen | 0,033 | mg/kg TS | 0,01 | 0
Eurofins Environment Testing Norway AS | AR-16-MM-000000-01 | 2016-12-31 | 439-2016-12310544 | EUNOMO-00000000 | 5-1, 0,2-1 meter |  | Jord | PAH(16) | Benzo[b]fluoranten | 0,088 | mg/kg TS | 0,01 | 0
Eurofins Environment Testing Norway AS | AR-16-MM-000000-01 | 2016-12-31 | 439-2016-12310544 | EUNOMO-00000000 | 5-1, 0,2-1 meter |  | Jord | PAH(16) | Benzo[k]fluoranten | 0,032 | mg/kg TS | 0,01 | 0
Eurofins Environment Testing Norway AS | AR-16-MM-000000-01 | 2016-12-31 | 439-2016-12310544 | EUNOMO-00000000 | 5-1, 0,2-1 meter |  | Jord | PAH(16) | Benzo[a]pyren | 0,063 | mg/kg TS | 0,01 | 0
Eurofins Environment Testing Norway AS | AR-16-MM-000000-01 | 2016-12-31 | 439-2016-12310544 | EUNOMO-00000000 | 5-1, 0,2-1 meter |  | Jord | PAH(16) | Indeno[1,2,3-cd]pyren | 0,039 | mg/kg TS | 0,01 | 0
Eurofins Environment Testing Norway AS | AR-16-MM-000000-01 | 2016-12-31 | 439-2016-12310544 | EUNOMO-00000000 | 5-1, 0,2-1 meter |  | Jord | PAH(16) | Dibenzo[a,h]antracen | < 0,010 | mg/kg TS | 0,01 | 0
Eurofins Environment Testing Norway AS | AR-16-MM-000000-01 | 2016-12-31 | 439-2016-12310544 | EUNOMO-00000000 | 5-1, 0,2-1 meter |  | Jord | PAH(16) | Benzo[ghi]perylen | 0,047 | mg/kg TS | 0,01 | 0
Eurofins Environment Testing Norway AS | AR-16-MM-000000-01 | 2016-12-31 | 439-2016-12310544 | EUNOMO-00000000 | 5-1, 0,2-1 meter |  | Jord | PAH(16) | Sum PAH(16) EPA | 0,48 | mg/kg TS |  | 0
Eurofins Environment Testing Norway AS | AR-16-MM-000000-01 | 2016-12-31 | 439-2016-12310544 | EUNOMO-00000000 | 5-1, 0,2-1 meter |  | Jord | THC >C5-C8 | THC >C5-C8 | < 5,0 | mg/kg TS | 5 | 0
Eurofins Environment Testing Norway AS | AR-16-MM-000000-01 | 2016-12-31 | 439-2016-12310544 | EUNOMO-00000000 | 5-1, 0,2-1 meter |  | Jord | THC >C8-C35 | THC >C8-C10 | <5,0 | mg/kg TS | 5 | 0
Eurofins Environment Testing Norway AS | AR-16-MM-000000-01 | 2016-12-31 | 439-2016-12310544 | EUNOMO-00000000 | 5-1, 0,2-1 meter |  | Jord | THC >C8-C35 | THC >C10-C12 | <5,0 | mg/kg TS | 5 | 0
Eurofins Environment Testing Norway AS | AR-16-MM-000000-01 | 2016-12-31 | 439-2016-12310544 | EUNOMO-00000000 | 5-1, 0,2-1 meter |  | Jord | THC >C8-C35 | THC >C12-C16 | <5,0 | mg/kg TS | 5 | 0
Eurofins Environment Testing Norway AS | AR-16-MM-000000-01 | 2016-12-31 | 439-2016-12310544 | EUNOMO-00000000 | 5-1, 0,2-1 meter |  | Jord | THC >C8-C35 | THC >C16-C35 | <20 | mg/kg TS | 20 | 0
Eurofins Environment Testing Norway AS | AR-16-MM-000000-01 | 2016-12-31 | 439-2016-12310544 | EUNOMO-00000000 | 5-1, 0,2-1 meter |  | Jord | Sum THC (>C5-C35) | Sum THC (>C5-C35) | N,D, |  |  | 0
Eurofins Environment Testing Norway AS | AR-16-MM-000000-01 | 2016-12-31 | 439-2016-12310544 | EUNOMO-00000000 | 5-1, 0,2-1 meter |  | Jord | Tørrstoff | Tørrstoff | 85,4 | % | 0,1 | 0.05
Eurofins Environment Testing Norway AS | AR-16-MM-000000-01 | 2016-12-31 | 439-2016-12310544 | EUNOMO-00000000 | 5-1, 0,2-1 meter |  | Jord | BTEX | Benzen | < 0,010 | mg/kg TS | 0,01 | 0
Eurofins Environment Testing Norway AS | AR-16-MM-000000-01 | 2016-12-31 | 439-2016-12310544 | EUNOMO-00000000 | 5-1, 0,2-1 meter |  | Jord | BTEX | Toluen | < 0,010 | mg/kg TS | 0,01 | 0
Eurofins Environment Testing Norway AS | AR-16-MM-000000-01 | 2016-12-31 | 439-2016-12310544 | EUNOMO-00000000 | 5-1, 0,2-1 meter |  | Jord | BTEX | Etylbenzen | < 0,010 | mg/kg TS | 0,01 | 0
Eurofins Environment Testing Norway AS | AR-16-MM-000000-01 | 2016-12-31 | 439-2016-12310544 | EUNOMO-00000000 | 5-1, 0,2-1 meter |  | Jord | BTEX | m,p-Xylen | < 0,020 | mg/kg TS | 0,02 | 0
Eurofins Environment Testing Norway AS | AR-16-MM-000000-01 | 2016-12-31 | 439-2016-12310544 | EUNOMO-00000000 | 5-1, 0,2-1 meter |  | Jord | BTEX | o-Xylen | < 0,010 | mg/kg TS | 0,01 | 0
Eurofins Environment Testing Norway AS | AR-16-MM-000000-01 | 2016-12-31 | 439-2016-12310544 | EUNOMO-00000000 | 5-1, 0,2-1 meter |  | Jord | BTEX | Xylener (sum) | < 0,030 | mg/kg TS | 0,03 | 0
Eurofins Environment Testing Norway AS | AR-16-MM-000000-01 | 2016-12-31 | 439-2016-12310545 | EUNOMO-00000000 | 5-2, 1-2 meter |  | Jord | Arsen (As) | Arsen (As) | 2,9 | mg/kg TS | 0,5 | 0
Eurofins Environment Testing Norway AS | AR-16-MM-000000-01 | 2016-12-31 | 439-2016-12310545 | EUNOMO-00000000 | 5-2, 1-2 meter |  | Jord | Bly (Pb) | Bly (Pb) | 4,7 | mg/kg TS | 0,5 | 0
Eurofins Environment Testing Norway AS | AR-16-MM-000000-01 | 2016-12-31 | 439-2016-12310545 | EUNOMO-00000000 | 5-2, 1-2 meter |  | Jord | Kadmium (Cd) | Kadmium (Cd) | 0,057 | mg/kg TS | 0,01 | 0.25
Eurofins Environment Testing Norway AS | AR-16-MM-000000-01 | 2016-12-31 | 439-2016-12310545 | EUNOMO-00000000 | 5-2, 1-2 meter |  | Jord | Kobber (Cu) | Kobber (Cu) | 4,6 | mg/kg TS | 0,5 | 0
Eurofins Environment Testing Norway AS | AR-16-MM-000000-01 | 2016-12-31 | 439-2016-12310545 | EUNOMO-00000000 | 5-2, 1-2 meter |  | Jord | Krom (Cr) | Krom (Cr) | 15 | mg/kg TS | 0,3 | 0
Eurofins Environment Testing Norway AS | AR-16-MM-000000-01 | 2016-12-31 | 439-2016-12310545 | EUNOMO-00000000 | 5-2, 1-2 meter |  | Jord | Kvikksølv (Hg) | Kvikksølv (Hg) | 0,004 | mg/kg TS | 0,001 | 0
Eurofins Environment Testing Norway AS | AR-16-MM-000000-01 | 2016-12-31 | 439-2016-12310545 | EUNOMO-00000000 | 5-2, 1-2 meter |  | Jord | Nikkel (Ni) | Nikkel (Ni) | 8,3 | mg/kg TS | 0,5 | 0
Eurofins Environment Testing Norway AS | AR-16-MM-000000-01 | 2016-12-31 | 439-2016-12310545 | EUNOMO-00000000 | 5-2, 1-2 meter |  | Jord | Sink (Zn) | Sink (Zn) | 25 | mg/kg TS | 2 | 0
Eurofins Environment Testing Norway AS | AR-16-MM-000000-01 | 2016-12-31 | 439-2016-12310545 | EUNOMO-00000000 | 5-2, 1-2 meter |  | Jord | PCB(7) | PCB 28 | < 0,00050 | mg/kg TS | 0,0005 | 0
Eurofins Environment Testing Norway AS | AR-16-MM-000000-01 | 2016-12-31 | 439-2016-12310545 | EUNOMO-00000000 | 5-2, 1-2 meter |  | Jord | PCB(7) | PCB 52 | < 0,00050 | mg/kg TS | 0,0005 | 0
Eurofins Environment Testing Norway AS | AR-16-MM-000000-01 | 2016-12-31 | 439-2016-12310545 | EUNOMO-00000000 | 5-2, 1-2 meter |  | Jord | PCB(7) | PCB 101 | < 0,00050 | mg/kg TS | 0,0005 | 0
Eurofins Environment Testing Norway AS | AR-16-MM-000000-01 | 2016-12-31 | 439-2016-12310545 | EUNOMO-00000000 | 5-2, 1-2 meter |  | Jord | PCB(7) | PCB 118 | < 0,00050 | mg/kg TS | 0,0005 | 0
Eurofins Environment Testing Norway AS | AR-16-MM-000000-01 | 2016-12-31 | 439-2016-12310545 | EUNOMO-00000000 | 5-2, 1-2 meter |  | Jord | PCB(7) | PCB 153 | < 0,00050 | mg/kg TS | 0,0005 | 0
Eurofins Environment Testing Norway AS | AR-16-MM-000000-01 | 2016-12-31 | 439-2016-12310545 | EUNOMO-00000000 | 5-2, 1-2 meter |  | Jord | PCB(7) | PCB 138 | < 0,00050 | mg/kg TS | 0,0005 | 0
Eurofins Environment Testing Norway AS | AR-16-MM-000000-01 | 2016-12-31 | 439-2016-12310545 | EUNOMO-00000000 | 5-2, 1-2 meter |  | Jord | PCB(7) | PCB 180 | < 0,00050 | mg/kg TS | 0,0005 | 0
Eurofins Environment Testing Norway AS | AR-16-MM-000000-01 | 2016-12-31 | 439-2016-12310545 | EUNOMO-00000000 | 5-2, 1-2 meter |  | Jord | PCB(7) | Sum 7 PCB | N,D, |  |  | 0
Eurofins Environment Testing Norway AS | AR-16-MM-000000-01 | 2016-12-31 | 439-2016-12310545 | EUNOMO-00000000 | 5-2, 1-2 meter |  | Jord | PAH(16) | Naftalen | < 0,010 | mg/kg TS | 0,01 | 0
Eurofins Environment Testing Norway AS | AR-16-MM-000000-01 | 2016-12-31 | 439-2016-12310545 | EUNOMO-00000000 | 5-2, 1-2 meter |  | Jord | PAH(16) | Acenaftylen | < 0,010 | mg/kg TS | 0,01 | 0
Eurofins Environment Testing Norway AS | AR-16-MM-000000-01 | 2016-12-31 | 439-2016-12310545 | EUNOMO-00000000 | 5-2, 1-2 meter |  | Jord | PAH(16) | Acenaften | < 0,010 | mg/kg TS | 0,01 | 0
Eurofins Environment Testing Norway AS | AR-16-MM-000000-01 | 2016-12-31 | 439-2016-12310545 | EUNOMO-00000000 | 5-2, 1-2 meter |  | Jord | PAH(16) | Fluoren | < 0,010 | mg/kg TS | 0,01 | 0
Eurofins Environment Testing Norway AS | AR-16-MM-000000-01 | 2016-12-31 | 439-2016-12310545 | EUNOMO-00000000 | 5-2, 1-2 meter |  | Jord | PAH(16) | Fenantren | < 0,010 | mg/kg TS | 0,01 | 0
Eurofins Environment Testing Norway AS | AR-16-MM-000000-01 | 2016-12-31 | 439-2016-12310545 | EUNOMO-00000000 | 5-2, 1-2 meter |  | Jord | PAH(16) | Antracen | < 0,010 | mg/kg TS | 0,01 | 0
Eurofins Environment Testing Norway AS | AR-16-MM-000000-01 | 2016-12-31 | 439-2016-12310545 | EUNOMO-00000000 | 5-2, 1-2 meter |  | Jord | PAH(16) | Fluoranten | < 0,010 | mg/kg TS | 0,01 | 0
Eurofins Environment Testing Norway AS | AR-16-MM-000000-01 | 2016-12-31 | 439-2016-12310545 | EUNOMO-00000000 | 5-2, 1-2 meter |  | Jord | PAH(16) | Pyren | < 0,010 | mg/kg TS | 0,01 | 0
Eurofins Environment Testing Norway AS | AR-16-MM-000000-01 | 2016-12-31 | 439-2016-12310545 | EUNOMO-00000000 | 5-2, 1-2 meter |  | Jord | PAH(16) | Benzo[a]antracen | < 0,010 | mg/kg TS | 0,01 | 0
Eurofins Environment Testing Norway AS | AR-16-MM-000000-01 | 2016-12-31 | 439-2016-12310545 | EUNOMO-00000000 | 5-2, 1-2 meter |  | Jord | PAH(16) | Krysen/Trifenylen | < 0,010 | mg/kg TS | 0,01 | 0
Eurofins Environment Testing Norway AS | AR-16-MM-000000-01 | 2016-12-31 | 439-2016-12310545 | EUNOMO-00000000 | 5-2, 1-2 meter |  | Jord | PAH(16) | Benzo[b]fluoranten | < 0,010 | mg/kg TS | 0,01 | 0
Eurofins Environment Testing Norway AS | AR-16-MM-000000-01 | 2016-12-31 | 439-2016-12310545 | EUNOMO-00000000 | 5-2, 1-2 meter |  | Jord | PAH(16) | Benzo[k]fluoranten | < 0,010 | mg/kg TS | 0,01 | 0
Eurofins Environment Testing Norway AS | AR-16-MM-000000-01 | 2016-12-31 | 439-2016-12310545 | EUNOMO-00000000 | 5-2, 1-2 meter |  | Jord | PAH(16) | Benzo[a]pyren | < 0,010 | mg/kg TS | 0,01 | 0
Eurofins Environment Testing Norway AS | AR-16-MM-000000-01 | 2016-12-31 | 439-2016-12310545 | EUNOMO-00000000 | 5-2, 1-2 meter |  | Jord | PAH(16) | Indeno[1,2,3-cd]pyren | < 0,010 | mg/kg TS | 0,01 | 0
Eurofins Environment Testing Norway AS | AR-16-MM-000000-01 | 2016-12-31 | 439-2016-12310545 | EUNOMO-00000000 | 5-2, 1-2 meter |  | Jord | PAH(16) | Dibenzo[a,h]antracen | < 0,010 | mg/kg TS | 0,01 | 0
Eurofins Environment Testing Norway AS | AR-16-MM-000000-01 | 2016-12-31 | 439-2016-12310545 | EUNOMO-00000000 | 5-2, 1-2 meter |  | Jord | PAH(16) | Benzo[ghi]perylen | < 0,010 | mg/kg TS | 0,01 | 0
Eurofins Environment Testing Norway AS | AR-16-MM-000000-01 | 2016-12-31 | 439-2016-12310545 | EUNOMO-00000000 | 5-2, 1-2 meter |  | Jord | PAH(16) | Sum PAH(16) EPA | N,D, |  |  | 0
Eurofins Environment Testing Norway AS | AR-16-MM-000000-01 | 2016-12-31 | 439-2016-12310545 | EUNOMO-00000000 | 5-2, 1-2 meter |  | Jord | THC >C5-C8 | THC >C5-C8 | < 5,0 | mg/kg TS | 5 | 0
Eurofins Environment Testing Norway AS | AR-16-MM-000000-01 | 2016-12-31 | 439-2016-12310545 | EUNOMO-00000000 | 5-2, 1-2 meter |  | Jord | THC >C8-C35 | THC >C8-C10 | <5,0 | mg/kg TS | 5 | 0
Eurofins Environment Testing Norway AS | AR-16-MM-000000-01 | 2016-12-31 | 439-2016-12310545 | EUNOMO-00000000 | 5-2, 1-2 meter |  | Jord | THC >C8-C35 | THC >C10-C12 | <5,0 | mg/kg TS | 5 | 0
Eurofins Environment Testing Norway AS | AR-16-MM-000000-01 | 2016-12-31 | 439-2016-12310545 | EUNOMO-00000000 | 5-2, 1-2 meter |  | Jord | THC >C8-C35 | THC >C12-C16 | <5,0 | mg/kg TS | 5 | 0
Eurofins Environment Testing Norway AS | AR-16-MM-000000-01 | 2016-12-31 | 439-2016-12310545 | EUNOMO-00000000 | 5-2, 1-2 meter |  | Jord | THC >C8-C35 | THC >C16-C35 | <20 | mg/kg TS | 20 | 0
Eurofins Environment Testing Norway AS | AR-16-MM-000000-01 | 2016-12-31 | 439-2016-12310545 | EUNOMO-00000000 | 5-2, 1-2 meter |  | Jord | Sum THC (>C5-C35) | Sum THC (>C5-C35) | N,D, |  |  | 0
Eurofins Environment Testing Norway AS | AR-16-MM-000000-01 | 2016-12-31 | 439-2016-12310545 | EUNOMO-00000000 | 5-2, 1-2 meter |  | Jord | Tørrstoff | Tørrstoff | 69,6 | % | 0,1 | 0.05
Eurofins Environment Testing Norway AS | AR-16-MM-000000-01 | 2016-12-31 | 439-2016-12310545 | EUNOMO-00000000 | 5-2, 1-2 meter |  | Jord | BTEX | Benzen | < 0,010 | mg/kg TS | 0,01 | 0
Eurofins Environment Testing Norway AS | AR-16-MM-000000-01 | 2016-12-31 | 439-2016-12310545 | EUNOMO-00000000 | 5-2, 1-2 meter |  | Jord | BTEX | Toluen | < 0,010 | mg/kg TS | 0,01 | 0
Eurofins Environment Testing Norway AS | AR-16-MM-000000-01 | 2016-12-31 | 439-2016-12310545 | EUNOMO-00000000 | 5-2, 1-2 meter |  | Jord | BTEX | Etylbenzen | < 0,010 | mg/kg TS | 0,01 | 0
Eurofins Environment Testing Norway AS | AR-16-MM-000000-01 | 2016-12-31 | 439-2016-12310545 | EUNOMO-00000000 | 5-2, 1-2 meter |  | Jord | BTEX | m,p-Xylen | < 0,020 | mg/kg TS | 0,02 | 0
Eurofins Environment Testing Norway AS | AR-16-MM-000000-01 | 2016-12-31 | 439-2016-12310545 | EUNOMO-00000000 | 5-2, 1-2 meter |  | Jord | BTEX | o-Xylen | < 0,010 | mg/kg TS | 0,01 | 0
Eurofins Environment Testing Norway AS | AR-16-MM-000000-01 | 2016-12-31 | 439-2016-12310545 | EUNOMO-00000000 | 5-2, 1-2 meter |  | Jord | BTEX | Xylener (sum) | < 0,030 | mg/kg TS | 0,03 | 0